## LEGENDE
Tool Ondersteuning Burgemeestersconvenant
versie: 2011_03
11029
MORTSEL
Doel
Deze tool werd ontwikkeld door VITO in opdracht van de Vlaamse Overheid, Departement Leefmilieu, Natuur en Energie (Afdeling Milieu-, Natuur- en Energiebeleid). Deze tool moet steden en gemeenten in Vlaanderen ondersteunen bij de opmaak van een “Sustainable Energy Action Plan” (SEAP) of energieactieplan zoals gedefinieerd onder het Covenant of Mayors (CoM). Het referentiejaar in deze tool is het jaar 2011. Het BAU-scenario heeft betrekking op het zichtjaar 2020.
Contact
http://aps.vlaanderen.be/lokaal/burgemeestersconvenant/burgemeestersconvenant.htm
Algemene opbouw tool
sheet | beschrijving | gebruik
OUTPUT--> | BAU-2020 rekenblad geeft overzicht van energieverbruiken en CO2-emissies per sector volgens nulmeting 2011 en BAU-scenario 2020. In de MTRG rekenbladen wordt voor 10 voorbeeldmaatregelen in de sector huishoudens, tertiair, transport en lokale energieproductie, de impact op CO2-uitstoot doorgerekend t.o.v. BAU-scenario 2020. | gebruiker kan in MTRG rekenbladen aangeven in welke mate de maatregelen bijkomend ingezet worden in een gemeente/stad t.o.v. BAU-scenario 2020
INPUT--> | kopie van waarden uit de rekenbladen nulmeting 2011 en data uit de rekentool voor opmaak van nulmeting | indien waarden niet worden gekopieerd door gebruiker, wordt in berekeningen uitgegaan van waarde= 0
DATA--> | emissiefactoren per brandstof, energieconsumptiefactoren per voertuig/wegtype en brandstoftechnologie, groei toegevoegde waarde, energieprijs en discontovoet | sheets zijn voorzien van default waardes die overschreven kunnen worden door gebruiker
BRONNEN--> | lijst met referenties naar publicaties of gegevensbronnen
Betekenis kleuren cellen
kleur | beschrijving
Oranje | velden die gebruiker zelf moet invullen
Paars | velden die gekoppeld zijn aan INPUT of DATA rekenbladen
Link met tool ondersteuning burgemeestersconvenant - Deel 2: sustainable energy action plan |  | KOPIEER VIA KNOP DE INHOUD VAN VOLGENDE REKENBLADEN ALS WAARDEN NAAR DE MAATREGELEN TOOL
Nulmeting 2011 | in tool nulmeting: selecteer rekenblad (cf. knop bovenaan links) -> Home < Copy -> in tool maatregelen: Home < Paste < Paste Values < Values
data | in tool nulmeting: selecteer rekenblad (cf. knop bovenaan links) -> Home < Copy -> in tool maatregelen: Home < Paste < Paste Values < Values

## OUTPUT-->
Beschrijving OUTPUT sheets -->
sheet | beschrijving | gebruik
BAU 2020 | overzicht energieverbruik en CO2-uitstoot in 2011 (nulmeting) en in 2020 ( "business-as-usual" of BAU) | gegevens voor 2011 komen uit (tool) nulmeting ; het BAU-scenario wordt voor huishoudens, tertiair en transport berekend in de MTRG rekenbladen
MTRG HUISHOUDENS | inschatting CO2-uitstoot in 2020 "business-as-usual" (BAU) en doorrekening impact isolatie (dak, muur, beglazing), zonneboiler, warmtepomp op energieverbruik en CO2-uitstoot ten opzichte van BAU | gebruiker moet implementatiegraad van maatregelen invullen
MTRG TERTIAIR | inschatting CO2-uitstoot in 2020 "business-as-usual" (BAU) en doorrekening impact renovatie bestaande gebouwen en plaatsing warmtepomp bij renovatie op energieverbruik en CO2-uitstoot ten opzichte van BAU | gebruiker moet implementatiegraad van maatregelen invullen
MTRG TRANSPORT | inschatting CO2-uitstoot in 2020 "business-as-usual" (BAU) en doorrekening impact modal en technologische shift (fiets, elektrische auto) op energieverbruik en CO2-uitstoot ten opzichte van BAU | gebruiker moet implementatiegraad van maatregelen invullen
MTRG LOKALE ENERGIEPRODUCTIE | inschatting CO2-uitstoot in 2020 "business-as-usual" (BAU) en doorrekening impact PV (<= 10 kWpiek) op energieverbruik en CO2-uitstoot ten opzichte van BAU | gebruiker moet implementatiegraad van maatregelen invullen
gebruiker moet implementatiegraad van maatregelen invullen in de MTRG rekenbladen

## BAU 2020
1. Energieverbruik en CO2-emissies in 2011 (nulmeting - 1.538 graaddagen)
(in MWh) | FINAAL ENERGIEVERBRUIK
| Elektriciteit | Warmte/ Koude | Fossiele brandstoffen | [7 empty] | Hernieuwbare energie
|  |  | Aardgas | Vloeibaar gas | Stookolie | Diesel | Benzine | Bruinkool | Steenkool | Andere fossiele brandstoffen | Plantaardige oliën | Bio-brandstof | Overige biomassa | Zonne-/ thermische energie | Geo-thermische energie | Totaal
huishoudens | 37450.6983 | 0 | 126041.5411 | 710.5966 | 12965.2774 | 0 | 0 | 0 | 0 | 0 | 0 | 0 | 4240.4994 | 85.9833 | 0 | 181494.5962
tertiair | 27824.1354 | 0 | 36858.7087 | 541.0907 | 5515.0611 | 0 | 0 | 0 | 0 | 0 | 0 | 0 | 515.5895 | 1.5633 | 0 | 71256.1488
openbare verlichting | 12.993 | 0 | 0 | 0 | 0 | 0 | 0 | 0 | 0 | 0 | 0 | 0 | 0 | 0 | 0 | 12.993
landbouw | 174.2064 | 0 | 6455.8249 | 1.8243 | 894.7518 | 0 | 0 | 0 | 15.5582 | 0 | 0 | 0 | 0 | 0 | 0 | 7542.1656
industrie | 2087.9346 | 0 | 322056.8081 | 24.34 | 858.7922 | 0 | 0 | 0 | 6.011 | 0 | 0 | 0 | 80.4203 | 0 | 0 | 325114.3062
particulier en commercieel vervoer | 0.088116 |  | 0.81731 | 357.5939 |  | 45868.4581 | 9397.691 |  |  |  |  | 2277.2377 |  |  |  | 57901.8861
openbaar vervoer | 1414.5301 |  | 0 | 0 |  | 732.8484 | 0 |  |  |  |  | 42.0364 |  |  |  | 2189.4148
eigen gebouwen | 1737.609 | 0 | 6528.506 | 0 | 302.0806 | 0 | 0 | 0 | 0 | 0 | 0 | 0 | 0 | 0 | 0 | 8568.1956
eigen openbare verlichting | 1015.888 | 0 | 0 | 0 | 0 | 0 | 0 | 0 | 0 | 0 | 0 | 0 | 0 | 0 | 0 | 1015.888
eigen vloot | 0 | 0 | 0 | 56.2671 | 0 | 327.8845 | 40.5269 | 0 | 0 | 0 | 0 | 0 | 0 | 0 | 0 | 424.6785
totaal | 71718.0829 | 0 | 497942.2061 | 1691.7126 | 20535.9631 | 46929.191 | 9438.2179 | 0 | 21.5692 | 0 | 0 | 2319.274 | 4836.5092 | 87.5467 | 0 | 655520.2727
emissiefactoren (in ton CO2 per MWh) | 0.20531 | 0 | 0.202 | 0.227 | 0.267 | 0.267 | 0.249 | 0.351 | 0.354 | 0.264 | 0 | 0 | 0 | 0 | 0
(in ton) | CO2-emissies
| Elektriciteit | Warmte/ Koude | Fossiele brandstoffen | [7 empty] | Hernieuwbare energie
|  |  | Aardgas | Vloeibaar gas | Stookolie | Diesel | Benzine | Bruinkool | Steenkool | Andere fossiele brandstoffen | Plantaardige oliën | Bio-brandstof | Overige biomassa | Zonne-/ thermische energie | Geo-thermische energie | Totaal
huishoudens | 7689.0647 | 0 | 25460.3913 | 161.3054 | 3461.7291 | 0 | 0 | 0 | 0 | 0 | 0 | 0 | 0 | 0 | 0 | 36772.4905
tertiair | 5712.6192 | 0 | 7445.4592 | 122.8276 | 1472.5213 | 0 | 0 | 0 | 0 | 0 | 0 | 0 | 0 | 0 | 0 | 14753.4273
openbare verlichting | 2.6676 | 0 | 0 | 0 | 0 | 0 | 0 | 0 | 0 | 0 | 0 | 0 | 0 | 0 | 0 | 2.6676
landbouw | 35.7666 | 0 | 1304.0766 | 0.41412 | 238.8987 | 0 | 0 | 0 | 5.5076 | 0 | 0 | 0 | 0 | 0 | 0 | 1584.6637
industrie | 428.6773 | 0 | 65055.4752 | 5.5252 | 229.2975 | 0 | 0 | 0 | 2.1279 | 0 | 0 | 0 | 0 | 0 | 0 | 65721.1031
particulier en commercieel vervoer | 0.018091 |  | 0.1651 | 81.1738 |  | 12246.8783 | 2340.0251 |  |  |  |  | 0 |  |  |  | 14668.2604
openbaar vervoer | 290.4195 |  | 0 | 0 |  | 195.6705 | 0 |  |  |  |  | 0 |  |  |  | 486.09
eigen gebouwen | 356.7514 | 0 | 1318.7582 | 0 | 80.6555 | 0 | 0 | 0 | 0 | 0 | 0 | 0 | 0 | 0 | 0 | 1756.1651
eigen openbare verlichting | 208.5736 | 0 | 0 | 0 | 0 | 0 | 0 | 0 | 0 | 0 | 0 | 0 | 0 | 0 | 0 | 208.5736
eigen vloot | 0 | 0 | 0 | 12.7726 | 0 | 87.5452 | 10.0912 | 0 | 0 | 0 | 0 | 0 | 0 | 0 | 0 | 110.409
totaal | 14724.5581 | 0 | 100584.3256 | 384.0188 | 5483.1021 | 12530.094 | 2350.1163 | 0 | 7.6355 | 0 | 0 | 0 | 0 | 0 | 0 | 136063.8504
2. Energieverbruik en CO2-emissies in 2020 (BAU) (1.799 graaddagen)
(in MWh) | FINAAL ENERGIEVERBRUIK
| Elektriciteit | Warmte/ Koude | Fossiele brandstoffen | [7 empty] | Hernieuwbare energie
|  |  | Aardgas | Vloeibaar gas | Stookolie | Diesel | Benzine | Bruinkool | Steenkool | Andere fossiele brandstoffen | Plantaardige oliën | Bio-brandstof | Overige biomassa | Zonne-/ thermische energie | Geo-thermische energie | Totaal
huishoudens | 38968.8688 | 0 | 133842.4376 | 754.4369 | 13765.17 | 0 | 0 | 0 | 0 | 0 | 0 | 0 | 4502.117 | 98.6021 | 14.9833 | 191946.6155
tertiair | 27011.6566 | 0 | 35221.9739 | 513.1933 | 5230.7174 | 0 | 0 | 0 | 0 | 0 | 0 | 0 | 489.0069 | 3.8972 | 159.4869 | 68629.9322
openbare verlichting | 12.993 | 0 | 0 | 0 | 0 | 0 | 0 | 0 | 0 | 0 | 0 | 0 | 0 | 0 | 0 | 12.993
landbouw | 174.2064 | 0 | 6455.8249 | 1.8243 | 894.7518 | 0 | 0 | 0 | 15.5582 | 0 | 0 | 0 | 0 | 0 | 0 | 7542.1656
industrie | 2087.9346 | 0 | 322056.8081 | 24.34 | 858.7922 | 0 | 0 | 0 | 6.011 | 0 | 0 | 0 | 80.4203 | 0 | 0 | 325114.3062
particulier en commercieel vervoer | 391.8705 |  | 469.4703 | 256.6252 |  | 67369.6377 | 11737.4354 |  |  |  |  | 4407.0748 |  |  |  | 84632.1138
openbaar vervoer | 1414.5301 | 0 | 0 | 0 | 0 | 732.8484 | 0 | 0 | 0 | 0 | 0 | 42.0364 | 0 | 0 | 0 | 2189.4148
eigen gebouwen | 1737.609 | 0 | 6528.506 | 0 | 302.0806 | 0 | 0 | 0 | 0 | 0 | 0 | 0 | 0 | 0 | 0 | 8568.1956
eigen openbare verlichting | 1015.888 | 0 | 0 | 0 | 0 | 0 | 0 | 0 | 0 | 0 | 0 | 0 | 0 | 0 | 0 | 1015.888
eigen vloot | 0 | 0 | 0 | 56.2671 | 0 | 327.8845 | 40.5269 | 0 | 0 | 0 | 0 | 0 | 0 | 0 | 0 | 424.6785
totaal | 72815.5569 | 0 | 504575.0208 | 1606.6868 | 21051.5119 | 68430.3705 | 11777.9623 | 0 | 21.5692 | 0 | 0 | 4449.1112 | 5071.5442 | 102.4993 | 174.4702 | 690076.3031
emissiefactoren (in ton CO2 per MWh) | 0.20531 | 0 | 0.202 | 0.227 | 0.267 | 0.267 | 0.249 | 0.351 | 0.354 | 0.264 | 0 | 0 | 0 | 0 | 0
(in ton) | CO2 emissies
| Elektriciteit | Warmte/ Koude | Fossiele brandstoffen | [7 empty] | Hernieuwbare energie
|  |  | Aardgas | Vloeibaar gas | Stookolie | Diesel | Benzine | Bruinkool | Steenkool | Andere fossiele brandstoffen | Plantaardige oliën | Bio-brandstof | Overige biomassa | Zonne-/ thermische energie | Geo-thermische energie | Totaal
huishoudens | 8000.7628 | 0 | 27036.1724 | 171.2572 | 3675.3004 | 0 | 0 | 0 | 0 | 0 | 0 | 0 | 0 | 0 | 0 | 38883.4928
tertiair | 5545.8078 | 0 | 7114.8387 | 116.4949 | 1396.6015 | 0 | 0 | 0 | 0 | 0 | 0 | 0 | 0 | 0 | 0 | 14173.743
openbare verlichting | 2.6676 | 0 | 0 | 0 | 0 | 0 | 0 | 0 | 0 | 0 | 0 | 0 | 0 | 0 | 0 | 2.6676
landbouw | 35.7666 | 0 | 1304.0766 | 0.41412 | 238.8987 | 0 | 0 | 0 | 5.5076 | 0 | 0 | 0 | 0 | 0 | 0 | 1584.6637
industrie | 428.6773 | 0 | 65055.4752 | 5.5252 | 229.2975 | 0 | 0 | 0 | 2.1279 | 0 | 0 | 0 | 0 | 0 | 0 | 65721.1031
particulier en commercieel vervoer | 80.4556 | 0 | 94.833 | 58.2539 | 0 | 17987.6933 | 2922.6214 | 0 | 0 | 0 | 0 | 0 | 0 | 0 | 0 | 21143.8572
openbaar vervoer | 290.4195 | 0 | 0 | 0 | 0 | 195.6705 | 0 | 0 | 0 | 0 | 0 | 0 | 0 | 0 | 0 | 486.09
eigen gebouwen | 356.7514 | 0 | 1318.7582 | 0 | 80.6555 | 0 | 0 | 0 | 0 | 0 | 0 | 0 | 0 | 0 | 0 | 1756.1651
eigen openbare verlichting | 208.5736 | 0 | 0 | 0 | 0 | 0 | 0 | 0 | 0 | 0 | 0 | 0 | 0 | 0 | 0 | 208.5736
eigen vloot | 0 | 0 | 0 | 12.7726 | 0 | 87.5452 | 10.0912 | 0 | 0 | 0 | 0 | 0 | 0 | 0 | 0 | 110.409
totaal | 14949.8823 | 0 | 101924.1542 | 364.7179 | 5620.7537 | 18270.9089 | 2932.7126 | 0 | 7.6355 | 0 | 0 | 0 | 0 | 0 | 0 | 144070.7651
3. Vergelijking energieverbruik en CO2-emissies nulmeting 2011 vs BAU 2020
| Finaal energieverbruik (MWh) |  | CO2-emissies (ton)
| 2011 | 2020 | 2011 | 2020
huishoudens | 181494.5962 | 191946.6155 | 36772.4905 | 38883.4928
tertiair | 71256.1488 | 68629.9322 | 14753.4273 | 14173.743
openbare verlichting | 12.993 | 12.993 | 2.6676 | 2.6676
landbouw | 7542.1656 | 7542.1656 | 1584.6637 | 1584.6637
industrie | 325114.3062 | 325114.3062 | 65721.1031 | 65721.1031
transport | 60091.3009 | 86821.5286 | 15154.3504 | 21629.9472
eigen organisatie | 10008.7621 | 10008.7621 | 2075.1477 | 2075.1477
totaal | 655520.2727 | 690076.3031 | 136063.8504 | 144070.7651
% 2020 - 2011 |  | 5.272% |  | 5.885%
Note on B74: meynaere: 1.538 graaddagen
Note on C74: meynaere: 1.799 graaddagen

## MTRG HUISHOUDENS
Impact bijkomende maatregelen in 2020
Verwarming en sanitair warm water (SWW) in bestaande woningen - graaddagen 1.799
Isolatie: Plaatsen van dakisolatie | [7 empty] | Isolatie: Plaatsen van muurisolatie
Bijkomende implementatie 2011 - 2020 | [7 empty] | Bijkomende implementatie 2011 - 2020
Bijkomende dakisolaties tussen 2011 -2020 | 20% | van de huishoudens (HH) in 2020 hebben dakisolatie geplaatst tussen 2011-2020 | [5 empty] | Bijkomende muurisolaties tussen 2011 -2020 | 20% | van de HH in 2020 hebben muurisolatie geplaatst tussen 2011-2020
| 2155.2 | aantal HH | [6 empty] | 2155.2 | aantal HH
Ter vergelijking: | 18.36% | van de HH in 2020 in Vlaanderen volgens REG-beleid |  |  |  | VITO Vlaams Klimaatplan (2012) |  | Ter vergelijking: | 3.317% | van de HH in 2020 in Vlaanderen volgens REG-beleid |  |  |  | VITO Vlaams Klimaatplan (2012)
Kenmerken maatregel | [7 empty] | Kenmerken maatregel
Beschrijving | Analoge eisen als Vlaamse REG beleid geldig vanaf 1 januari 2013: U = 0.25 W/K m² | [6 empty] | Beschrijving | Analoge eisen als Vlaams REG beleid geldig vanaf 1 jan. 2013: U = 0.55 W/ K.m² (50% spouw-/50% buitenmuurisolatie)
| (= mediaan: R = 3.5; R = 4 of R = 4.5) | [7 empty] | (Buitenmuurisolatie: U = 0.5 W/K m²; Spouwmuurisolatie: U = 0.6 W/m²K (λ= 0.045; 6 cm spouw))
Dakoppervlakte | 106 | m² gemiddeld per dak |  |  |  | IEE Tabula - Stock (2012) |  | Muuroppervlakte | 130.2946 | m² gemiddeld per woning |  |  |  | IEE Tabula - Stock (2012)
Levensduur | 50 | jaar |  |  |  | IEE Tabula - Stock (2012) |  | Levensduur | 50 | jaar |  |  |  | IEE Tabula - Stock (2012)
Gemiddelde investeringskost per dakisolatie t.o.v. BAU | 2332 | € per dakisolatie, excl. taks & premies, incl. plaatsing |  |  |  | IEE Tabula - Stock (2012) |  | Gemiddelde investeringskost per muurisolatie t.o.v. BAU | 3908.8368 | € per muurisolatie, excl. taksen en premies, incl. plaatsing |  |  |  | IEE Tabula - Stock (2012)
Gemiddelde besparing per dakisolatie t.o.v. BAU | 4918.6399 | kWh per dakisolatie |  |  |  | IEE Tabula - Stock (2012) |  | Gemiddelde besparing per muurisolatie t.o.v. BAU | 5184.8478 | kWh per muurisolatie |  |  |  | IEE Tabula - Stock (2012)
Gemiddelde besparing brandstofkosten per dakisolatie t.o.v. BAU | 413.4139 | € per dakisolatie, excl. taks | [5 empty] | Gemiddelde besparing brandstofkosten per muurisolatie t.o.v. BAU | 435.7888 | € per muurisolatie, excl. taks
Gemiddelde emissiereductie per dakisolatie t.o.v. BAU | 0.99595 | ton CO2 reductie per dakisolatie | [5 empty] | Gemiddelde emissiereductie per muurisolatie t.o.v. BAU | 1.0499 | ton CO2 reductie per muurisolatie
Gemiddelde kost per emissiereductie t.o.v. BAU in 2020 | -306.098 | €/ton CO2 reductie | [5 empty] | Gemiddelde kost per emissiereductie t.o.v. BAU in 2020 | -241.7778 | €/ton CO2 reductie
Impact maatregel t.o.v. BAU in 2020 | [7 empty] | Impact maatregel t.o.v. BAU in 2020
Totale besparing t.o.v. BAU in 2020 | 10600.6527 | MWh | [5 empty] | Totale besparing t.o.v. BAU in 2020 | 11174.3841 | MWh
Totale emissiereductie t.o.v. BAU in 2020 | 2146.4751 | ton CO2 reductie | [5 empty] | Totale emissiereductie t.o.v. BAU in 2020 | 2262.6472 | ton CO2 reductie
Bemerkingen | [7 empty] | Bemerkingen
Investeringskost: Zuiver de kost van isolatiemateriaal & dampscherm. Voorbereidende werken en vereiste afwerkingen bij hellend dak en plat dak niet meegerekend,
zoals plaatsting van gipskartonplaten en bitumineuze afdichting.
Verwarmingsinstallatie: Plaatsen van warmtepomp (WP) (lucht of grondgekoppelde) | [7 empty] | Verwarmingsinstallatie: Plaatsen van zonneboiler
Bijkomende implementatie 2011 - 2020 | [7 empty] | Bijkomende implementatie 2011 - 2020
Bijkomende warmtepompen tussen 2011-2020 | 2000 | aantal HH in 2020 warmtepomp geplaatst tussen 2011-2020 | [5 empty] | Bijkomende zonneboilers tussen 2011-2020 | 2000 | aantal HH in 2020 zonneboiler gelaatst tussen 2011-2020
Gemiddelde installatierendement WP (bodem en lucht) | 321.5% | Incl. afgifte-, regel- en distributierendement |  |  |  | VITO Inventaris HEB (2012), VITO en ECONOTEC (2011) |  | Gemiddelde SWW-vraag ingevuld door zonneboiler | 720 | kWh per zonneboiler |  |  |  | Livios (2013); Energiebesluit Bijlage V (2010)
Kenmerken maatregel | [7 empty] | Kenmerken maatregel
Beschrijving | Zowel bodem -als luchtwarmtepomp; bij voldoende lage warmtevraag | [6 empty] | Beschrijving
Levensduur | 15 | jaar | [5 empty] | Levensduur | 20 | jaar
Gemiddelde investeringskost per WP t.o.v. BAU | 11000 | € per warmtepomp - gemiddelde meerprijs t.o.v. BAU gemiddelde ketel, excl. taks en premies, incl. plaatsing | [5 empty] | Gemiddelde investeringskost per WP t.o.v. BAU | 4000 | € per zonneboiler, excl. taksen en premies, incl. plaatsing
Gemiddelde besparing per WP t.o.v. BAU | 4138.2915 | kWh, toename finaal verbruik elektriciteit (ELE) | [5 empty] | Gemiddelde besparing per zonneboiler t.o.v. BAU
| 9166.9623 | kWh, toename geothermische energie | [6 empty] | 720 | kWh, toename zonne-/ thermische energie
| 17152.2381 | kWh, finale besparing andere brandstoffen | [6 empty] | 928.1756 | kWh, finale besparing andere brandstoffen
Gemiddelde besparing brandstofkosten per WP t.o.v. BAU | 757.6381 | € per WP, excl. taks | [5 empty] | Gemiddelde besparing brandstofkosten per WP t.o.v. BAU | 78.0136 | € per WP, excl. taks
Gemiddelde emissiereductie per WP t.o.v. BAU | 0.84964 | ton CO2, toename emissies ELE | [5 empty] | Gemiddelde emissiereductie per zonneboiler t.o.v. BAU | 0.18794 | ton CO2
| 3.4731 | ton CO2, reducties andere brandstoffen
Gemiddelde kost per emissiereductie t.o.v. BAU in 2020 | 88.3247 | €/ton CO2 reductie | [5 empty] | Gemiddelde kost per emissiereductie t.o.v. BAU in 2020 | 649.0649 | €/ton CO2 reductie
Impact maatregel | [7 empty] | Impact maatregel
Totale besparing t.o.v. BAU in 2020 | 8276.583 | MWh, toename finaal verbruik ELE | [5 empty] | Totale besparing t.o.v. BAU in 2020
| 18333.9246 | MWh, toename geothermische energie | [6 empty] | 1440 | MWh, toename zonne-/thermische energie
| 34304.4762 | MWh, finale besparing andere brandstoffen | [6 empty] | 1856.3511 | MWh, finale besparing andere brandstoffen
Totale emissiereducties t.o.v. BAU in 2020 | 1699.2789 | ton CO2, toename emissies ELE | [5 empty] | Totale emissiereducties t.o.v. BAU in 2020 | 375.8836 | ton CO2
| 6946.1481 | ton CO2, reducties andere brandstoffen
| 5246.8691 | ton CO2 reductie
Bemerkingen | [7 empty] | Bemerkingen
Gemiddelde eigenschappen van lucht- en grondgekoppelde warmtepomp: rendement en investeringskost.
Isolatie: Plaatsen van betere beglazing
Bijkomende implementatie 2011 - 2020
Bijkomende maatregelen tussen 2011 -2020 | 20% | van de HH in 2020 hebben maatregel geplaatst tussen 2011-2020
| 2155.2 | aantal HH
Ter vergelijking: | 12.48% | van de HH in 2020 in Vlaanderen volgens REG-beleid |  |  |  | VITO Vlaams Klimaatplan (2012)
Kenmerken maatregel
Beschrijving | Analoge eisen als Vlaamse REG beleid geldig vanaf 1 jan. 2013 (U = 1.1 W/K m²)
Glasoppervlak | 36.093 | m² gemiddeld per woning |  |  |  | IEE Tabula - Stock (2012)
Levensduur | 50 | jaar |  |  |  | IEE Tabula - Stock (2012)
Gemiddelde investeringskost per maatregel t.o.v. BAU | 7218.6063 | € per maatregel, excl. taksen en premies, incl. plaatsing |  |  |  | IEE Tabula - Stock (2012)
Gemiddelde besparing per maatregel t.o.v. BAU | 3300.4707 | kWh per maatregel |  |  |  | IEE Tabula - Stock (2012)
Gemiddelde besparing brandstofkosten per maatregel t.o.v. BAU | 277.406 | € per maatregel, excl. taks
Gemiddelde emissiereductie per maatregel t.o.v. BAU | 0.6683 | ton CO2 reductie per maatregel
Gemiddelde kost per emissiereductie t.o.v. BAU in 2020 | 87.7179 | €/ton CO2 reductie
Impact maatregel t.o.v. BAU in 2020
Totale besparing t.o.v. BAU in 2020 | 7113.1744 | MWh
Totale emissiereductie t.o.v. BAU in 2020 | 1440.3124 | ton CO2 reductie
Bemerkingen
Exclusief vervanging van raamkader
Samenvatting Impact CO2 in 2020 | Zowel directe als indirecte emissies
| Nulmeting 2011 | BAU 2020 | BAU 2020 + Dakisolatie | BAU 2020 + Muurisolatie | BAU 2020 + Betere beglazing | BAU 2020 + Warmtepomp | BAU 2020 + Zonneboiler
Emissies CO2 in 2020 [ton] volgens … | 36772.4905 | 38883.4928 | 36737.0177 | 36620.8456 | 37443.1804 | 33636.6236 | 38507.6092
%reductie CO2 t.o.v. BAU in 2020 |  |  | -5.52% | -5.819% | -3.704% | -13.49% | -0.9667%
%reductie CO2 t.o.v. nulmeting in 2011 |  |  | -0.09647% | -0.4124% | 1.824% | -8.528% | 4.719%
Algemene aannames - Bijkomende maatregelen
Gemiddelde emissiefactoren BAU -scenario in 2020
Bestaande woningen - SWW en verwarming | 0.20249 | [t/MWh] | Zie berekeningen BAU scenario
Elektrische verwarming | 0.20531 | [t/MWh] | Zie assumpties BAU scenario
Gemiddelde installatierendement BAU-scenario in 2020
Bestaande woningen - SWW en verwarming | 77.57% |  | Zie assumpties BAU scenario
Discontovoet | 4% |  | Zie rekenblad energieprijs en discontovoet
Gemiddelde energieprijzen BAU-scenario in 2020
Bestaande woningen - SWW en verwarming | 0.08405 | €/kWh | Zie rekenblad energieprijs en discontovoet
Elektrische verwarming | 0.16529 | €/kWh | Zie rekenblad energieprijs en discontovoet
Nulmeting
Finaal verbruik 2011 in 1.538 graaddagen - opdeling verwarming/SWW versus elektrische toestellen/verlichting
[Aannames] |  |  | [Bron - informatie]
1. Aandeel verwarming en SWW in finaal ELE verbruik | 80% |  | Energiebalans Vlaanderen (2013)
Aandeel elektrische toestellen en verlichting in finaal ELE verbruik | 20% |  | Energiebalans Vlaanderen (2013)
Categorie | FINAAL ENERGIEVERBRUIK [MWh]
| Elektriciteit | Warmte/ Koude | Fossiele brandstoffen | [7 empty] | Hernieuwbare energie |  |  |  |  | Totaal
|  |  | Aardgas | Vloeibaar gas | Stookolie | Diesel | Benzine | Bruinkool | Steenkool | Andere fossiele brandstoffen | Plantaardige oliën | Bio-brandstof | Overige biomassa | Zonne-/ thermische energie | Geo-thermische energie
Woningen | 37450.6983 | 0 | 126041.5411 | 710.5966 | 12965.2774 | 0 | 0 | 0 | 0 | 0 | 0 | 0 | 4240.4994 | 85.9833 | 0 | 181494.5962
Verbruik verwarming en SWW | 29960.5586 |  | 126041.5411 | 710.5966 | 12965.2774 | 0 | 0 | 0 | 0 | 0 | 0 | 0 | 4240.4994 | 85.9833 | 0 | 174004.4565
Aandeel energiebron [%] | 17.22% | 0% | 72.44% | 0.4084% | 7.451% | 0% | 0% | 0% | 0% | 0% | 0% | 0% | 2.437% | 0.04941% | 0% | 100%
Verbruik ELE toestellen en verlichting | 7490.1397 | [14 empty] | 7490.1397
Finaal verbruik 2011 in graaddagen 1.799 - opdeling verwarming/SWW versus elektrische toestellen/verlichting
[Aannames] |  |  | [Bron - informatie]
1. Aandeel in finaal verbruik - Verwarming | 0.85 |  | Energiebalans Vlaanderen (2013)
Aandeel in finaal verbruik - SWW | 0.15 |  | Energiebalans Vlaanderen (2013)
2. Graaddagen 15/15 in 2020 | 1799 |  | VITO Vlaams Klimaatplan (2012)
Graaddagen 15/15 in 2011 | 1538 |  | KMI (2013)
Categorie | FINAAL ENERGIEVERBRUIK [MWh - 1799 graaddagen]
| Elektriciteit | Warmte/ Koude | Fossiele brandstoffen | [7 empty] | Hernieuwbare energie |  |  |  |  | Totaal
|  |  | Aardgas | Vloeibaar gas | Stookolie | Diesel | Benzine | Bruinkool | Steenkool | Andere fossiele brandstoffen | Plantaardige oliën | Bio-brandstof | Overige biomassa | Zonne-/ thermische energie | Geo-thermische energie
Woningen | 41772.3823 | 0 | 144222.5007 | 813.0972 | 14835.4639 | 0 | 0 | 0 | 0 | 0 | 0 | 0 | 4852.1736 | 98.3861 | 0 | 206594.0036
Verbruik verwarming en SWW | 34282.2426 | 0 | 144222.5007 | 813.0972 | 14835.4639 | 0 | 0 | 0 | 0 | 0 | 0 | 0 | 4852.1736 | 98.3861 | 0 | 199103.864
Aandeel energiebron [%] | 17.22% | 0% | 72.44% | 0.4084% | 7.451% | 0% | 0% | 0% | 0% | 0% | 0% | 0% | 2.437% | 0.04941% | 0% | 100%
Verbruik ELE toestellen en verlichting | 7490.1397 | 0 | 0 | 0 | 0 | 0 | 0 | 0 | 0 | 0 | 0 | 0 | 0 | 0 | 0 | 7490.1397
BAU-scenario 2020
Autonome evolutie door demografische groei, autonome vervanging en Europees beleid - graaddagen 1.799
[Aannames] |  |  |  |  | [Informatie] |  | [Bron]
|  | 2011 | 2020
Demografische evolutie
Aantal huishoudens | [# HH] | 10771 | 10776 |  | HH = Huishoudens |  | Studienst van de Vlaamse Regering (november 2011)
Bestaande woningen: Autonome vervangingen verwarmingsinstallaties
Autonome ketelvervanging | Gemiddelde installatierendement [%] | 71.98% | 77.57% |  | Gemiddelde Vlaanderen |  | VITO en Econotec (januari 2011)
Nieuwbouw: Europees Energieprestatiebeleid en Hernieuwbaar Energiebeleid
1. Evolutie E-peil naar Energie BEN (E30) | NEB voor verwarming per m² [kWh/m²] | 61 | 30 |  | 2011 = Vlaamse gemiddelden |  | VEA (april 2013)
[5 empty] | 2020 = BEN = E30 (Zeer lage E-woning) |  | VEA (13 juni 2013)
| NEB voor SWW [kWh/HH] | 1200 | 1200 |  | Cte 2010 - 2020 (Cte comfortniveau) |  | Energiebesluit Bijlage V (November 2010)
2. Bruto Vloeroppervlakte BVO | [m²] | 174 | 158.34 |  | Vlaamse gemiddelden 1996 -2011:174m²; -1% daling per jaar |  | Bouwvergunningen Vlaamse Gewest (juni 2012)
3. Installatiemix nieuwbouw | [Aandeel % van HH in jaar xx]
| Aardgas | 94% | 6% |  | 2011 = Vlaamse gemiddelde |  | VEA (april 2013)
| Warmtepomp (mix lucht en grond) | 6% | 94% |  | 2020 = Verplichting hernieuwbare energie vanaf 2014 |  | Vlaamse Regering (28 september 2012)
| Zonneboiler | 6% | 6%
Gemiddeld inst.rendement nieuwbouw | [%] | 101.9% | 306.1% |  | Warmtepomp (lucht en grond) = 320%; Aardgasketel = 88% |  | VITO Inventaris hernieuwbare energie (november 2012)
Benutte zonne-energie per gemiddeld HH | [kWh/HH] | 43.2 | 43.2 |  | 60% van NEB-SWW wordt opgewekt door zonneboiler, bij 6% v/dgezinnen |  | Livios (2013)
Elektrische toestellen en verlichting: Europese Ecodesign Richtlijn
Verwachte, autonome besparing |  | 0% | 4.5% |  | 0.5% per jaar |  | EC Ecodesign (2012)
Overige bemerkingen
Sloop impact is te verwaarlozen, gezien zeer laag aandeel in bestaande woningpark
Nieuwbouw is doorgerekend met gemiddelde eigenschappen van woningen & installaties in 2011 en 2020.
Categorie | FINAAL ENERGIEVERBRUIK [MWh - 1799 graaddagen] in 2020 volgens BAU scenario
| Elektriciteit | Warmte/ Koude | Fossiele brandstoffen | [7 empty] | Hernieuwbare energie |  |  |  |  | Totaal
|  |  | Aardgas | Vloeibaar gas | Stookolie | Diesel | Benzine | Bruinkool | Steenkool | Andere fossiele brandstoffen | Plantaardige oliën | Bio-brandstof | Overige biomassa | Zonne-/ thermische energie | Geo-thermische energie
Bestaande woningen - SWW en verwarming | 31808.9748 | 0 | 133817.6718 | 754.4369 | 13765.17 | 0 | 0 | 0 | 0 | 0 | 0 | 0 | 4502.117 | 98.3861 | 0 | 184746.7565
Nieuwbouw - SWW en verwarming | 6.8106 |  | 24.7657 | [10 empty] | 0.216 | 14.9833 | 46.7756
Elektrische toestellen en verlichting | 7153.0834 | [14 empty] | 7153.0834
Daling tov Nulmeting 2011 - 1.799 graaddagen | [15 empty] | -14647.3881
-7.09%
Emissiefactoren 2020 [t/MWh] | 0.20531 | 0 | 0.202 | 0.227 | 0.267 | 0.267 | 0.249 | 0.351 | 0.354 | 0.264 | 0 | 0 | 0 | 0 | 0
= Emissiefactoren Nulmeting
Categorie | CO2 EMISSIES [ton - 1799 graaddagen] in 2020 volgens BAU scenario
| Elektriciteit | Warmte/ Koude | Fossiele brandstoffen | [7 empty] | Hernieuwbare energie |  |  |  |  | Totaal
|  |  | Aardgas | Vloeibaar gas | Stookolie | Diesel | Benzine | Bruinkool | Steenkool | Andere fossiele brandstoffen | Plantaardige oliën | Bio-brandstof | Overige biomassa | Zonne-/ thermische energie | Geo-thermische energie
Bestaande woningen - SWW en verwarming | 6530.7532 | 0 | 27031.1697 | 171.2572 | 3675.3004 | 0 | 0 | 0 | 0 | 0 | 0 | 0 | 0 | 0 | 0 | 37408.4804
Nieuwbouw - SWW en verwarming | 1.3983 | 0 | 5.0027 | 0 | 0 | 0 | 0 | 0 | 0 | 0 | 0 | 0 | 0 | 0 | 0 | 6.401
Elektrische toestellen en verlichting | 1468.6114 | 0 | 0 | 0 | 0 | 0 | 0 | 0 | 0 | 0 | 0 | 0 | 0 | 0 | 0 | 1468.6114
Note on B100: Renders Nele: reële graaddagen
Note on C100: Renders Nele: 1.799 graaddagen
Note on A161: Renders Nele: BEN = Bijna Energie Neutraal Gebouw
Note on B161: Renders Nele: NEB = Netto Energie Behoefte

## MTRG TERTIAIR
Impact bijkomende maatregelen in 2020
Verwarming en sanitair warm water (SWW) in bestaande gebouwen - 1.799 graaddagen
Renovatie bestaande gebouwen (Cluster van maatregelen ter reductie van verbruik HVAC en verlichting) | [7 empty] | Verwarmingsinstallatie: Plaatsen van warmtepomp (WP) (lucht of grondgekoppelde) bij renovatie
Bijkomende implementatie 2011 - 2020 | [7 empty] | Bijkomende implementatie 2011 - 2020
% gebouwoppervlak [m²] met reductiemaatregel tussen 2011 -2020 | 10% | van oppervlakte gebouwen in 2020 hebben maatregelen geplaatst tussen 2011-2020 | [5 empty] | Bijkomende warmtepompen tussen 2011 - 2020 | 5% | van oppervlakte gebouwen in 2020 hebben warmtepompen geplaatst tussen 2011-2020
[8 empty] | Gemiddelde installatierendement WP (bodem en lucht) | 321.5% | Incl. afgifte-, regel- en distributierendement |  |  |  | Analoog residentieel
Kenmerken maatregel | [7 empty] | Kenmerken maatregel
Beschrijving | Mogelijke maatregelen: Isolatie, zonwerende beglazing, mechanische ventilatie of natuurlijke ventilatie, condenserende ketel, | [6 empty] | Beschrijving | Zowel bodem -als luchtwarmtepomp; bij voldoende lage warmtevraag
compressiekoelmachine en ventilo-convectoren voor verwarming en koeling, zonneboilers en energiezuinige verlichting met aanwezigheidsdetectie en daglichtsturing
% Besparing t.o.v. REF | 30% | gemiddeld |  |  |  | VITO Antwerpen (2012) |  | Levensduur | 15 | jaar
Levensduur | 15 | jaar | [5 empty] | Gemiddelde investeringskost per WP t.o.v. BAU | 0.35 | € per kWh warmteopbrengst - gemiddelde meerprijs t.o.v. aardgasketel, excl. taks en premies |  |  |  | www.viessmann.be
Gemiddelde meer-investeringskost per kWh finale besparing t.o.v. BAU 2020 | 1.05 | € per kWh, excl. taks & premies, incl. plaatsing |  |  |  | VITO Antwerpen (2012) |  | Impact maatregel
Impact maatregel t.o.v. BAU in 2020 | [7 empty] | Totale besparing t.o.v. BAU in 2020 | 496.9268 | MWh, toename finaal verbruik elektriciteit (ELE)
Totale besparing t.o.v. BAU in 2020 | 2043.9611 | MWh | [6 empty] | 1100.7704 | MWh, toename geothermische energie
Totale besparing brandstofkosten t.o.v. BAU in 2020 | 211781.5152 | €, excl. taks | [6 empty] | 2059.6437 | MWh, finale besparing brandstoffen
Totale investeringskost t.o.v. BAU in 2020 | 2146159.1745 | €, excl. taks en premies, incl. plaatsing | [5 empty] | Totale besparing brandstofkosten t.o.v. BAU in 2020 | 18500.0463 | €, excl. taks
Totale emissiereductie t.o.v. BAU in 2020 | 423.1683 | ton CO2 reductie | [5 empty] | Totale investeringskosten t.o.v. BAU in 2020 | 559194.0167 | €, excl. taks en premies, incl. plaatsing
Gemiddelde kost per emissiereductie t.o.v. BAU in 2020 | -44.3171 | €/ton CO2 reductie | [5 empty] | Totale emissiereducties t.o.v. BAU in 2020 | 102.0249 | ton CO2, toename emissies ELE
Bemerkingen | [8 empty] | 428.7342 | ton CO2, reducties brandstoffen
Gezien beperkte kennis over bruto vloeroppervlakte tertiaire gebouwen binnen stedelijk/gemeentelijk grondgebied, gebruiken we indicatoren als % of investeringskosten per eenheid besparing, maar niet per eenheid m² BVO. | [8 empty] | 326.7094 | ton CO2 reductie
Deze indicatoren zijn afgeleid uit "Impactberekening klimaatacties stad Antwerpen, VITO, 2012", waaruit investeringskosten (€/kWh) en besparingen (%) t.o.v. BAU scenario in 2020 zijn afgeleid. Deze cijfers zijn zuiver indicatief. | [7 empty] | Gemiddelde kost per emissiereductie t.o.v. BAU in 2020 | 97.3173 | €/ton CO2 reductie
De cijfers uit studie Antwerpen zijn op hun beurt gebaseerd op "Technisch-economische analyse van de rendabiliteit van energiebesparende investeringen, BIM, 2005". | [7 empty] | Bemerkingen
Gemiddelde eigenschappen van lucht- en grondgekoppelde warmtepomp: rendement en investeringskost.
[8 empty] | Gemiddelde thermische vermogen warmtepomp: 20kW thermisch --> Gemiddelde warmte-opbrengst = 40.000 kWh/jaarbasis | [5 empty] | VITO Inventaris HEB (2012)
Eventuele koelopbrengsten (airco) werden niet meegerekend.
Samenvatting Impact CO2 in 2020 | Zowel directe als indirecte emissies
| Nulmeting 2011 | BAU 2020 | BAU 2020 + Renovatie | BAU 2020 + Warmtepomp
Emissies CO2 in 2020 [ton] volgens … | 14753.4273 | 14173.743 | 13750.5747 | 13847.0336
%reductie CO2 t.o.v. BAU in 2020 |  |  | -2.986% | -2.305%
%reductie CO2 t.o.v. nulmeting in 2011 |  |  | -6.797% | -6.144%
Algemene aannames - Bijkomende maatregelen
Gemiddelde emissiefactoren BAU -scenario in 2020
Bestaande gebouwen - brandstoffen en ELE | 0.20703 | [t/MWh] | Zie berekeningen BAU scenario
Bestaande gebouwen - brandstoffen | 0.20816 | [t/MWh] | Zie assumpties BAU scenario
Elektriciteit | 0.20531 | [t/MWh] | Zie assumpties BAU scenario
Gemiddelde installatierendement BAU-scenario in 2020
Bestaande gebouwen - SWW en verwarming | 77.57% |  | Zie assumpties BAU scenario; analoog residentieel
Discontovoet | 4% |  | Zie rekenblad energieprijs en discontovoet
Gemiddelde energieprijzen BAU-scenario in 2020
Bestaande gebouwen - brandstoffen en ELE | 0.10361 | €/kWh | Zie rekenblad energieprijs en discontovoet
Bestaande gebouwen - brandstoffen | 0.05241 | €/kWh | Zie rekenblad energieprijs en discontovoet
Elektriciteit | 0.18 | €/kWh | Zie rekenblad energieprijs en discontovoet
Nulmeting
Finaal verbruik 2011 in 1.538 graaddagen
Categorie | FINAAL ENERGIEVERBRUIK [MWh]
| Elektriciteit | Warmte/ Koude | Fossiele brandstoffen | [7 empty] | Hernieuwbare energie |  |  |  |  | Totaal
|  |  | Aardgas | Vloeibaar gas | Stookolie | Diesel | Benzine | Bruinkool | Steenkool | Andere fossiele brandstoffen | Plantaardige oliën | Bio-brandstof | Overige biomassa | Zonne-/ thermische energie | Geo-thermische energie
Tertiair | 27824.1354 | 0 | 36858.7087 | 541.0907 | 5515.0611 | 0 | 0 | 0 | 0 | 0 | 0 | 0 | 515.5895 | 1.5633 | 0 | 71256.1488
Finaal verbruik 2011 in 1.799 graaddagen
[Aannames] |  |  | [Bron - informatie]
1. Graaddagen elasticiteit | 0.14 |  | VITO, eigen inschatting
2. Graaddagen 15/15 in 2020 | 1799 |  | VITO Vlaams Klimaatplan (2012)
Graaddagen 15/15 in 2011 | 1538 |  | KMI (2013)
Categorie | FINAAL ENERGIEVERBRUIK [MWh - 1799 graaddagen]
| Elektriciteit | Warmte/ Koude | Fossiele brandstoffen | [7 empty] | Hernieuwbare energie |  |  |  |  | Totaal
|  |  | Aardgas | Vloeibaar gas | Stookolie | Diesel | Benzine | Bruinkool | Steenkool | Andere fossiele brandstoffen | Plantaardige oliën | Bio-brandstof | Overige biomassa | Zonne-/ thermische energie | Geo-thermische energie
Tertiair | 27824.1354 | 0 | 37676.5035 | 553.0961 | 5637.4254 | 0 | 0 | 0 | 0 | 0 | 0 | 0 | 527.029 | 1.598 | 0 | 72219.7874
BAU-scenario 2020
Autonome evolutie door demografische groei, autonome vervanging en Europees beleid - graaddagen 1.799
[Aannames] |  |  |  |  | [Informatie] |  | [Bron]
|  | 2011 | 2020
Economische groei
Te verwachten gemiddelde stijging in energieverbruik door economische groei - 2020 t.o.v. 2011 |  |  | 2.639% |  | Assumptie: Groei energieverbruik < nieuwbouw |  | Federaal Planbureau (2013) en eigen inschatting VITO
Bestaande gebouwen: Autonome vervangingen verwarmingsinstallaties
Autonome ketelvervanging | Gemiddelde installatierendement [%] | 71.98% | 77.57% |  | Analoog als residentieel |  | VITO en Econotec (januari 2011)
Nieuwbouw: Europees Energieprestatiebeleid en Hernieuwbaar Energiebeleid
1. Evolutie E-peil naar Bijna Energie Neutraal BEN gebouwen in alle sectoren (E40)
- Brandstoffen | % besparing t.o.v. bestaand gebouw | 40% | 75% |  | 2011 = Besparing E100 gebouwen (EPB eisen, Kantoren en Scholen, 2010-2011) |  | VITO MKM Tertiair
- Elektriciteit | % besparing t.o.v. bestaand gebouw | 30% | 70% |  | 2020 = BEN = Besparing E40 gebouwen |  | VEA (13 juni 2013); VITO MKM Tertiair
2. Brandstofmix nieuwbouw 2020 - verwarming en SWW | [Aandeel % van finaal verbruik]
| Aardgas |  | 52.95% |  | Idem residentieel
| Elektriciteit - Warmtepomp (mix lucht en grond) |  | 14.56%
| Geothermisch - Warmtepomp |  | 32.03%
| Zonthermisch |  | 0.4618%
Elektrische toestellen en verlichting: Europese Ecodesign Richtlijn
Verwachte, autonome besparing in bestaande gebouwen |  | 0% | 4.5% |  | 0.5% per jaar |  | EC Ecodesign (2012)
Overige bemerkingen
Sloop impact niet meegenomen.
Nieuwbouw is doorgerekend met gemiddelde eigenschappen van gebouwen in 2011 en 2020.
Categorie | FINAAL ENERGIEVERBRUIK [MWh - 1799 graaddagen] in 2020 volgens BAU scenario
| Elektriciteit | Warmte/ Koude | Fossiele brandstoffen | [7 empty] | Hernieuwbare energie |  |  |  |  | Totaal
|  |  | Aardgas | Vloeibaar gas | Stookolie | Diesel | Benzine | Bruinkool | Steenkool | Andere fossiele brandstoffen | Plantaardige oliën | Bio-brandstof | Overige biomassa | Zonne-/ thermische energie | Geo-thermische energie
Bestaande gebouwen - SWW en verwarming |  | 0 | 34958.3592 | 513.1933 | 5230.7174 | 0 | 0 | 0 | 0 | 0 | 0 | 0 | 489.0069 | 1.598 | 0 | 41192.8748
Nieuwbouw - SWW en verwarming | 72.4941 |  | 263.6147 | [10 empty] | 2.2992 | 159.4869 | 497.8949
Elektrische toestellen/installaties en verlichting | 26939.1625 | [14 empty] | 26939.1625
Daling tov Nulmeting 2011 - 1.799 graaddagen | [15 empty] | -3589.8552
-4.971%
Emissiefactoren 2020 [t/MWh] | 0.20531 | 0 | 0.202 | 0.227 | 0.267 | 0.267 | 0.249 | 0.351 | 0.354 | 0.264
= Emissiefactoren Nulmeting
Categorie | CO2 EMISSIES [ton - 1799 graaddagen] in 2020 volgens BAU scenario
| Elektriciteit | Warmte/ Koude | Fossiele brandstoffen | [7 empty] | Hernieuwbare energie |  |  |  |  | Totaal
|  |  | Aardgas | Vloeibaar gas | Stookolie | Diesel | Benzine | Bruinkool | Steenkool | Andere fossiele brandstoffen | Plantaardige oliën | Bio-brandstof | Overige biomassa | Zonne-/ thermische energie | Geo-thermische energie
Bestaande gebouwen - SWW en verwarming | 0 | 0 | 7061.5885 | 116.4949 | 1396.6015 | 0 | 0 | 0 | 0 | 0 | 0 | 0 | 0 | 0 | 0 | 8574.685
Nieuwbouw - SWW en verwarming | 14.8839 | 0 | 53.2502 | 0 | 0 | 0 | 0 | 0 | 0 | 0 | 0 | 0 | 0 | 0 | 0 | 68.1341
Elektrische toestellen/installaties en verlichting | 5530.924 | 0 | 0 | 0 | 0 | 0 | 0 | 0 | 0 | 0 | 0 | 0 | 0 | 0 | 0 | 5530.924
Note on B53: Renders Nele: reële graaddagen
Note on C53: Renders Nele: 1.799 graaddagen

## MTRG TRANSPORT
Impact bijkomende maatregelen in 2020
Transport
Modal shift van personenwagen naar fiets | [7 empty] | Technologische shift naar elektrische voertuigen (EV)
Shift 2011 - 2020 | [7 empty] | Shift 2011 - 2020
| 5% | van de kilometers met personenwagen wordt tegen 2020 vervangen door fiets/te voet | [6 empty] | 10% | extra van de kilometers met personenwagen wordt gereden door elektrische wagen
Ter vergelijking: | 15% | van de autokm wordt gemiddeld gezien afgelegd voor een rit die korter is dan 8 km |  |  |  | VITO Transportation Research (juli 2013) |  | Ter vergelijking: | Naast hun relatief hoge kostprijs, worstelen elektrische voertuigen ook met het nadeel van hun beperkte autonomie. Van beide nadelen wordt verwacht dat ze met de tijd zullen afnemen. Men kan dus best niet te snel overgaan tot een grootschalige ontplooiing. In afwachting van een grootschalige ontplooiing kunnen pilootprojecten zinnig zijn om ervaring op te doen.
Kenmerken maatregel | [7 empty] | Kenmerken maatregel
Beschrijving | [7 empty] | Beschrijving
aantal voertuigkilometer door personenwagens in 2020 | 119965700 | km | [5 empty] | aantal voertuigkilometer door personenwagens in 2020 | 119965700 | km
reductie voertuigkilometer door personenwagens in 2020 door maatregel | 5998285 | km | [5 empty] | reductie voertuigkilometer door personenwagens in 2020 door maatregel | 11996570 | km
gemiddelde vlootemissiefactor CO2 voor personenwagens (diesel/benzine) in 2020 | 136 | g/km |  |  |  | VITO EmotionRoad (base scenario 2020) |  | gemiddelde vlootemissiefactor voor dieselpersonenwagens in 2020 | 135 | g/km |  |  |  | VITO EmotionRoad (base scenario 2020)
gemiddelde energieverbruiksfactor voor personenwagens (diesel/benzine) in 2020 | 0.00053936 | MWh/km |  |  |  | VITO EmotionRoad (base scenario 2020) |  | gemiddelde vlootemissiefactor voor elektrische personenwagen in 2020 | 48.4957 | g/km |  |  |  | VITO EmotionRoad (base scenario 2020)
Impact maatregel t.o.v. BAU in 2020 | [7 empty] | Impact maatregel t.o.v. BAU in 2020
Totale besparing t.o.v. BAU in 2020 | 3235.2419 | MWh | [5 empty] | Totale besparing t.o.v. BAU in 2020 | 3553.3827 | MWh
Totale besparing brandstofkosten t.o.v. BAU in 2020 | 407.1938 | €, excl. taks | [5 empty] | Totale besparing brandstofkosten t.o.v. BAU in 2020 | 289583.5821 | €, excl. Taks
|  | 79.94% | Aandeel energieverbruik diesel tov (diesel + benzine) personenwagens | [5 empty] | 6387.0369 | Besparing diesel (MWh)
|  | 2586.1834 | Besparing diesel (MWh) | [5 empty] | 618992.3975 | Besparing diesel (liter)
|  | 250.637 | Besparing diesel (liter) | [5 empty] | 0.00053241 | Energieconsumptiefactor diesel personenwagen (MWh/km)
|  | 649.0585 | Besparing benzine (MWh) | [5 empty] | 0.11867 | Energieprijs diesel (€ per kWh)
|  | 70.4127 | Besparing benzine (liter) | [5 empty] | 2833.6543 | Extra verbruik elektriciteit (MWh)
[9 empty] | 0.00023621 | Energieconsumptiefactor personenwagen elek (MWh/km)
Totale investeringskost t.o.v. BAU in 2020 | - | [6 empty] | Totale investeringskosten t.o.v. BAU in 2020 | 1393145.9986 | €
[9 empty] | Gemiddelde jaarkilometrage elektrische wagen | 8709 | vkm (gemiddelde jaarkilometrage voor benzine wagen in Vlaanderen in 2011) |  |  | FOD mobiliteit (2013)
[9 empty] | Aantal extra elektrische wagens die aangekocht moeten worden | 1377
[9 empty] | Meerkost elektrische wagen tov dieselpersonenwagen | 1011.7255 | € |  |  | MIRA 2009
[9 empty] | motorbrandstoftechnologie | levensduur | meerkost | jaarlijkse kapitaalkost | discontovoet
[9 empty] | diesel* (referentievoertuig) | 11 | 0 | 0 | 4%
[9 empty] | elektriciteit | 10 | 8206 | 1011.7255
Totale emissiereductie t.o.v. BAU in 2020 | 815.7668 | ton CO2 reductie | [5 empty] | Totale emissiereductie t.o.v. BAU in 2020 | 1037.7547 | ton CO2 reductie
Gemiddelde kost per emissiereductie t.o.v. BAU in 2020 | -0.49915 | €/ton CO2 reductie | [5 empty] | Gemiddelde kost per emissiereductie t.o.v. BAU in 2020 | 1063.4135 | €/ton CO2 reductie
Bemerkingen | [7 empty] | Bemerkingen
Dergelijke modal shift kan op verschillende manieren bekomen worden, en is ook afhankelijk van de referentiesituatie per gemeente (bijv. aanwezige infrastructuur, 'fietscultuur',…). | [7 empty] | We doelen hier voornamelijk op het vervangen van een dieselpersonenwagen
Kostprijs van extra infrastructuur werd hierbij dan ook niet meegerekend. | [7 empty] | Investeringskost bevat de éénmalige aankoopkost van het voertuig, kostprijs van infrastructuur (laadpalen, netwerk,…) werd niet meegenomen
Besparingskosten brandstof berekend tov afname bij benzine en dieselvoertuigen | [7 empty] | Volgende weblink geeft een indicatie van relevante prijzen voor infrastructuurkosten: http://www.e-mobilbw.de/Website-Management/UserData/ModuleContents/1045/Downloads/Systemanalyse_BWemobil_IKT_Energie.pdf
Samenvatting Impact CO2 in 2020 | Zowel directe als indirecte emissies
Transport= particulieer, commercieel en openbaar vervoer | Nulmeting 2011 | BAU 2020 | BAU 2020 + mod.shift | BAU 2020 + techn.shift
Emissies CO2 in 2020 [ton] volgens … | 15154.3504 | 21629.9472 | 20814.1804 | 20592.1925
%reductie CO2 t.o.v. BAU in 2020 |  | 42.73% | -3.771% | -4.798%
%reductie CO2 t.o.v. nulmeting in 2011 |  |  | 37.35% | 35.88%
Nulmeting (zie rekenblad "Nulmeting 2011")
BAU-scenario 2020
Particulier en commercieel vervoer: Autonome evolutie door
1. Verwachte evolutie voertuigkilometer op grondgebied | Vlaams Verkeerscentrum (Promovia, 2020)
2. Verdeling van voertuigkilometer over brandstoftechnologie | VITO EmotionRoad (base scenario 2020)
3. Aandeel biobrandstoffen | VITO EmotionRoad (base scenario 2020)
1. Verwachte evolutie voertuigkilometer | Vlaams Verkeerscentrum (Promovia, 2020)
Houdt rekening met geplande en vastgelegde maatregelen en infrastructuurwerken volgens de Promovia doorrekening van het Vlaams Verkeerscentrum
WegType | VoertuigType | 2011 | 2020
Genummerde wegen | Lichte vrachtwagens | 939120 | 4016852
Genummerde wegen | Personenwagens | 53002119 | 95277060
Genummerde wegen | Zware vrachtwagens | 2972427 | 6215815
Niet-genummerde wegen | Lichte vrachtwagens | 474428 | 516655
Niet-genummerde wegen | Personenwagens | 22358063 | 24688640
Niet-genummerde wegen | Zware vrachtwagens | 1027822 | 1032885
Snelwegen | Lichte vrachtwagens | 0 | 0
Snelwegen | Personenwagens | 0 | 0
Snelwegen | Zware vrachtwagens | 0 | 0
2. Verdeling van voertuigkilometer over brandstoftechnologie | VITO EmotionRoad (base scenario 2020)
Houdt rekening met gepland en vastgelegd Europees beleid zoals Euronormen voor personenwagens, bestelwagens en vrachtwagens en CO2 grenzen voor personenwagens (130 g CO2 vanaf 2015)
Voertuigtype | CNG | Diesel | Diesel Hybrid CS | Diesel Hybrid PHEV | Electric | LPG | Petrol | Petrol Hybrid CS | Petrol Hybrid PHEV
Personenwagens | 0.6166% | 77.43% | 1.73% | 0.4746% | 0.6249% | 0.3454% | 14.88% | 3.148% | 0.7446%
Zware vrachtwagens | 0% | 100% | 0% | 0% | 0% | 0% | 0% | 0% | 0%
Lichte vrachtwagens | 0.3339% | 95.06% | 2.078% | 0.6107% | 0.0003823% | 0.5594% | 1.363% | 0% | 0%
3. Aandeel biobrandstoffen | VITO EmotionRoad (base scenario 2020)
i.e. verwachte bijmenging van biobrandstoffen in de toekomst
| kg/l | 2020 | GJ/kg
diesel | 0.87 |  | 0.042697
biodiesel | 0.88 |  | 0.0377
vol% liter |  | 6%
gew% kg |  | 6.065%
J% |  | 5.393%
| kg/l | 2020 | GJ/kg
benzine | 0.755 |  | 0.043953
bioethanol | 0.794 |  | 0.0268
vol% liter |  | 7%
gew% kg |  | 7.335%
J% |  | 4.604%
4. Berekening van energieverbruik per brandstof
Transport - particulier en commercieel vervoer | FINAAL ENERGIEVERBRUIK
| Elektriciteit | Warmte/ Koude | Fossiele brandstoffen | [7 empty] | Hernieuwbare energie |  |  |  |  | TOTAAL (PJ)
|  |  | Aardgas | Vloeibaar gas | Stookolie | Diesel | Benzine | Bruinkool | Steenkool | Andere fossiele brandstoffen | Plantaardige oliën | Bio-brandstof | Overige biomassa | Zonne-/ thermische energie | Geo-thermische energie | Totaal
Particulier en commercieel vervoer totaal (PJ) | 0.0014107 | nvt | 0.0016901 | 0.00092385 | nvt | 0.24253 | 0.042255 | nvt | nvt | nvt | nvt | 0.015865 | nvt | nvt | nvt | 0.30468
Lichte vrachtwagens_Genummerde wegen | 2.3944e-05 |  | 3.8274e-05 | 4.2235e-05 |  | 0.0079628 | 0.00015472 |  |  |  |  | 0.0004614 |  |  |  | 0.0086834
Personenwagens_Genummerde wegen | 0.0010989 |  | 0.0011989 | 0.0006546 |  | 0.12512 | 0.03102 |  |  |  |  | 0.0086302 |  |  |  | 0.16773
Zware vrachtwagens_Genummerde wegen | [5 empty] | 0.053845 | [5 empty] | 0.0030696 |  |  |  | 0.056915
Lichte vrachtwagens_Niet-genummerde wegen | 3.0797e-06 |  | 8.138e-06 | 7.0119e-06 |  | 0.0014984 | 3.2729e-05 |  |  |  |  | 8.7002e-05 |  |  |  | 0.0016364
Personenwagens_Niet-genummerde wegen | 0.00028476 |  | 0.00044481 | 0.00022001 |  | 0.042493 | 0.011048 |  |  |  |  | 0.0029556 |  |  |  | 0.057446
Zware vrachtwagens_Niet-genummerde wegen | [5 empty] | 0.011606 | [5 empty] | 0.00066164 |  |  |  | 0.012268
Lichte vrachtwagens_Snelwegen | 0 |  | 0 | 0 |  | 0 | 0 |  |  |  |  | 0 |  |  |  | 0
Personenwagens_Snelwegen | 0 |  | 0 | 0 |  | 0 | 0 |  |  |  |  | 0 |  |  |  | 0
Zware vrachtwagens_Snelwegen | [5 empty] | 0 | [5 empty] | 0 |  |  |  | 0
correctie voor eigen vloot (MWh) | [15 empty] | 0
TOTAAL (particulier en commercieel) (MWh) | 391.8705 |  | 469.4703 | 256.6252 |  | 67369.6377 | 11737.4354 |  |  |  |  | 4407.0748 |  |  |  | Totaal MWh
TOTAAL (personenwagens) (MWh) | 384.364 | 0 | 456.5781 | 242.9455 | 0 | 46560.5175 | 11685.3656 | 0 | 0 | 0 | 0 | 3218.289 | 0 | 0 | 0 | 62548.0596
emissiefactoren (t/MWh) | 0.20531 | 0 | 0.202 | 0.227 | 0.267 | 0.267 | 0.249 | 0.351 | 0.354 | 0.264 | 0 | 0 | 0 | 0 | 0
Totaal CO2 (ton)
emissies (particulier en commercieel) (ton CO2) | 80.4556 |  | 94.833 | 58.2539 |  | 17987.6933 | 2922.6214 |  |  |  |  | 0 |  |  |  | 21143.8572
emissies personenwagens (ton CO2) | 78.9144 | 0 | 92.2288 | 55.1486 | 0 | 12431.6582 | 2909.656 | 0 | 0 | 0 | 0 | 0 | 0 | 0 | 0 | 15567.606
Openbaar vervoer: Autonome evolutie
Geen autonome evolutie berekend, cijfers uit 2011 overgenomen
Toekomstige prognoses voor buskilometers en brandstoftechnologieverdeling eventueel specifiek op te vragen bij De Lijn
Transport - openbaar vervoer | FINAAL ENERGIEVERBRUIK
| Elektriciteit | Warmte/ Koude | Fossiele brandstoffen | [7 empty] | Hernieuwbare energie |  |  |  |  | Totaal CO2 (ton)
|  |  | Aardgas | Vloeibaar gas | Stookolie | Diesel | Benzine | Bruinkool | Steenkool | Andere fossiele brandstoffen | Plantaardige oliën | Bio-brandstof | Overige biomassa | Zonne-/ thermische energie | Geo-thermische energie | Totaal CO2 (ton)
Openbaar vervoer totaal (PJ)
Bus
Tram
TOTAAL (openbaar vervoer) (MWh) | 1414.5301 | 0 | 0 | 0 | 0 | 732.8484 | 0 | 0 | 0 | 0 | 0 | 42.0364 | 0 | 0 | 0
emissiefactoren (t/MWh) | 0.20531 | 0 | 0.202 | 0.227 | 0.267 | 0.267 | 0.249 | 0.351 | 0.354 | 0.264 | 0 | 0 | 0 | 0 | 0
emissies (openbaar vervoer) (ton CO2) | 290.4195 | 0 | 0 | 0 | 0 | 195.6705 | 0 | 0 | 0 | 0 | 0 | 0 | 0 | 0 | 0 | 486.09

## MTRG LOKALE ENERGIEPRODUCTIE
Impact bijkomende maatregelen in 2020
Lokale energieproductie
PV <= 10 kW AC vermogen
Bijkomende implementatie 2011 - 2020
Bijkomende PV <= 10 kWpiek tussen 2011 -2020 | 20% | van de HH in 2020 hebben PV geplaatst tussen 2011-2020
| 2155.2 | aantal HH
Ter vergelijking: | 7.581% | aandeel in jaarlijkse groei van PV verondersteld in Vlaanderen
| 127500 | MWh jaarlijkse groei van PV verondersteld in Vlaanderen |  |  |  | VEA (maart 2013)
Kenmerken maatregel
Beschrijving
Vermogen | 5 | kWpiek gemiddeld vermogen |  |  |  | VEA (28 juni 2013)
Vollasturen | 897 | uren |  |  |  | " "
Levensduur | 15 | jaar |  |  |  | " "
Gemiddelde investeringskost per installatie t.o.v. BAU | 9245.283 | € per installatie, excl. taks & premies, incl. plaatsing en keuring |  |  |  | " "
Gemiddelde besparing per installatie t.o.v. BAU | 4485 | kWh per installatie per jaar
Gemiddelde besparing elektriciteitskosten per installatie t.o.v. BAU | 741.3223 | € per installatie, excl. taks
Gemiddelde emissiereductie per installatie t.o.v. BAU | 0.92082 | ton CO2 reductie per installatie
Gemiddelde kost per emissiereductie t.o.v. BAU in 2020 | 97.9652 | €/ton CO2 reductie
Impact maatregel t.o.v. BAU in 2020
Totale besparing t.o.v. BAU in 2020 | 9666.072 | MWh
Totale emissiereductie t.o.v. BAU in 2020 | 1984.5572 | ton CO2 reductie
Bemerkingen
Investeringskost omvat aankoop en plaatsing zonnepanelen, aankoop en plaatsing montagesysteem, bekabeling installatie, aankoop en plaatsing omvormers, keuring installatie
Samenvatting Impact CO2 in 2020 | Zowel directe als indirecte emissies
| Nulmeting 2011 | BAU 2020 | BAU 2020 + PV
Emissies CO2 in 2020 [ton] volgens … | 36772.4905 | 38883.4928 | 36898.9356
%reductie CO2 t.o.v. BAU in 2020 |  |  | -5.104%
%reductie CO2 t.o.v. nulmeting in 2011 |  |  | 0.3439%
Algemene aannames - Bijkomende maatregelen
[Aannames] |  |  | [Bron - informatie]
Gemiddelde emissiefactoren BAU -scenario in 2020
Elektriciteit | 0.20531 | [t/MWh] | Zie berekeningen BAU scenario
Discontovoet | 4% |  | zie rekenblad energieprijs en discontovoet
Gemiddelde energieprijzen BAU-scenario in 2020
Elektriciteit | 0.16529 | €/kWh | zie rekenblad energieprijs en discontovoet
Nulmeting= kopie van rekenblad MTRG HUISHOUDENS
Finaal verbruik 2011 in 1.538 graaddagen - opdeling verwarming/SWW versus elektrische toestellen/verlichting
[Aannames] |  |  | [Bron - informatie]
1. Aandeel verwarming en SWW in finaal ELE verbruik | 80% |  | Zie rekenblad MTRG HUISHOUDENS
Aandeel elektrische toestellen en verlichting in finaal ELE verbruik | 20%
Categorie | FINAAL ENERGIEVERBRUIK [MWh]
| Elektriciteit | Warmte/ Koude | Fossiele brandstoffen | [7 empty] | Hernieuwbare energie |  |  |  |  | Totaal
|  |  | Aardgas | Vloeibaar gas | Stookolie | Diesel | Benzine | Bruinkool | Steenkool | Andere fossiele brandstoffen | Plantaardige oliën | Bio-brandstof | Overige biomassa | Zonne-/ thermische energie | Geo-thermische energie
Woningen | 37450.6983 | 0 | 126041.5411 | 710.5966 | 12965.2774 | 0 | 0 | 0 | 0 | 0 | 0 | 0 | 4240.4994 | 85.9833 | 0 | 181494.5962
Verbruik verwarming en SWW | 29960.5586 |  | 126041.5411 | 710.5966 | 12965.2774 | 0 | 0 | 0 | 0 | 0 | 0 | 0 | 4240.4994 | 85.9833 | 0 | 174004.4565
Aandeel energiebron [%] | 17.22% | 0% | 72.44% | 0.4084% | 7.451% | 0% | 0% | 0% | 0% | 0% | 0% | 0% | 2.437% | 0.04941% | 0% | 100%
Verbruik ELE toestellen en verlichting | 7490.1397 | [14 empty] | 7490.1397
Finaal verbruik 2011 in graaddagen 1.799 - opdeling verwarming/SWW versus elektrische toestellen/verlichting
[Aannames] |  |  | [Bron - informatie]
1. Aandeel in finaal verbruik - Verwarming | 0.85 |  | Zie rekenblad MTRG HUISHOUDENS
Aandeel in finaal verbruik - SWW | 0.15
2. Graaddagen 15/15 in 2020 | 1799 |  | Zie rekenblad MTRG HUISHOUDENS
Graaddagen 15/15 in 2011 | 1538 |  | Zie rekenblad MTRG HUISHOUDENS
Categorie | FINAAL ENERGIEVERBRUIK [MWh - 1.799 graaddagen]
| Elektriciteit | Warmte/ Koude | Fossiele brandstoffen | [7 empty] | Hernieuwbare energie |  |  |  |  | Totaal
|  |  | Aardgas | Vloeibaar gas | Stookolie | Diesel | Benzine | Bruinkool | Steenkool | Andere fossiele brandstoffen | Plantaardige oliën | Bio-brandstof | Overige biomassa | Zonne-/ thermische energie | Geo-thermische energie
Woningen | 41772.3823 | 0 | 144222.5007 | 813.0972 | 14835.4639 | 0 | 0 | 0 | 0 | 0 | 0 | 0 | 4852.1736 | 98.3861 | 0 | 206594.0036
Verbruik verwarming en SWW | 34282.2426 | 0 | 144222.5007 | 813.0972 | 14835.4639 | 0 | 0 | 0 | 0 | 0 | 0 | 0 | 4852.1736 | 98.3861 | 0 | 199103.864
Aandeel energiebron [%] | 17.22% | 0% | 72.44% | 0.4084% | 7.451% | 0% | 0% | 0% | 0% | 0% | 0% | 0% | 2.437% | 0.04941% | 0% | 100%
Verbruik ELE toestellen en verlichting | 7490.1397 | 0 | 0 | 0 | 0 | 0 | 0 | 0 | 0 | 0 | 0 | 0 | 0 | 0 | 0 | 7490.1397
BAU-scenario 2020 = kopie van rekenblad MTRG HUISHOUDENS
Autonome evolutie door demografische groei, autonome vervanging en Europees beleid - graaddagen 1.799
[Aannames] |  |  |  |  | [Informatie] |  | [Bron]
|  | 2011 | 2020
Demografische evolutie
Aantal huishoudens | [# HH] | 10771 | 10776 |  | HH = Huishoudens |  | Studiedients van de Vlaamse Regering (november 2011)
Bestaande woningen: Autonome vervangingen verwarmingsinstallaties
Autonome ketelvervanging | Gemiddelde installatierendement [%] | 71.98% | 77.57% |  | Gemiddelde Vlaanderen |  | Zie rekenblad MTRG HUISHOUDENS
Nieuwbouw: Europees Energieprestatiebeleid en Hernieuwbaar Energiebeleid
1. Evolutie E-peil naar Energie BEN (E30) | NEB voor verwarming per m² [kWh/m²] | 61 | 30 |  | 2011 = Vlaamse gemiddelden |  | Zie rekenblad MTRG HUISHOUDENS
2020 = BEN = E30 (Zeer lage E-woning)
| NEB voor SWW [kWh/HH] | 1200 | 1200 |  | Cte 2010 - 2020 (Cte comfortniveau) |  | Zie rekenblad MTRG HUISHOUDENS
2. Bruto Vloeroppervlakte BVO | [m²] | 174 | 158.34 |  | Vlaamse gemiddelden 1996 -2011:174m²; -1% daling per jaar |  | Zie rekenblad MTRG HUISHOUDENS
3. Installatiemix nieuwbouw | [Aandeel % van HH in jaar xx]
| Aardgas | 94% | 6% |  | 2011 = Vlaamse gemiddelde |  | Zie rekenblad MTRG HUISHOUDENS
| Warmtepomp (mix lucht en grond) | 6% | 94% |  | 2020 = Verplichting hernieuwbare energie vanaf 2014 |  | Zie rekenblad MTRG HUISHOUDENS
| Zonneboiler | 6% | 6%
Gemiddeld inst.rendement nieuwbouw | [%] | 101.9% | 306.1% |  | Warmtepomp (lucht en grond) = 320%; Aardgasketel = 88% |  | Zie rekenblad MTRG HUISHOUDENS
Benutte zonne-energie per gemiddeld HH | [kWh/HH] | 43.2 | 43.2 |  | 60% van NEB-SWW wordt opgewekt door zonneboiler, bij 6% v/d gezinnen |  | Zie rekenblad MTRG HUISHOUDENS
Elektrische toestellen en verlichting: Europese Ecodesign Richtlijn
Verwachte, autonome besparing |  | 0% | 4.5% |  | 0.5% per jaar |  | Zie rekenblad MTRG HUISHOUDENS
Overige bemerkingen
bonjour
Nieuwbouw is doorgerekend met gemiddelde eigenschappen van woningen & installaties in 2011 en 2020.
Categorie | FINAAL ENERGIEVERBRUIK [MWh - 1.799 graaddagen] in 2020 volgens BAU scenario
| Elektriciteit | Warmte/ Koude | Fossiele brandstoffen | [7 empty] | Hernieuwbare energie |  |  |  |  | Totaal
|  |  | Aardgas | Vloeibaar gas | Stookolie | Diesel | Benzine | Bruinkool | Steenkool | Andere fossiele brandstoffen | Plantaardige oliën | Bio-brandstof | Overige biomassa | Zonne-/ thermische energie | Geo-thermische energie
Bestaande woningen - SWW en verwarming | 31808.9748 | 0 | 133817.6718 | 754.4369 | 13765.17 | 0 | 0 | 0 | 0 | 0 | 0 | 0 | 4502.117 | 98.3861 | 0 | 184746.7565
Nieuwbouw - SWW en verwarming | 6.8106 |  | 24.7657 | [10 empty] | 0.216 | 14.9833 | 46.7756
Elektrische toestellen en verlichting | 7153.0834 | [14 empty] | 7153.0834
Daling tov Nulmeting 2011 - 1.799 graaddagen | [15 empty] | -14647.3881
-7.09%
emissiefactoren [t/MWh] | 0.20531 | 0 | 0.202 | 0.227 | 0.267 | 0.267 | 0.249 | 0.351 | 0.354 | 0.264 | 0 | 0 | 0 | 0 | 0
Categorie | CO2 EMISSIES [ton - 1.799 graaddagen] in 2020 volgens BAU scenario
| Elektriciteit | Warmte/ Koude | Fossiele brandstoffen | [7 empty] | Hernieuwbare energie |  |  |  |  | Totaal
|  |  | Aardgas | Vloeibaar gas | Stookolie | Diesel | Benzine | Bruinkool | Steenkool | Andere fossiele brandstoffen | Plantaardige oliën | Bio-brandstof | Overige biomassa | Zonne-/ thermische energie | Geo-thermische energie
Bestaande woningen - SWW en verwarming | 6530.7532 | 0 | 27031.1697 | 171.2572 | 3675.3004 | 0 | 0 | 0 | 0 | 0 | 0 | 0 | 0 | 0 | 0 | 37408.4804
Nieuwbouw - SWW en verwarming | 1.3983 | 0 | 5.0027 | 0 | 0 | 0 | 0 | 0 | 0 | 0 | 0 | 0 | 0 | 0 | 0 | 6.401
Elektrische toestellen en verlichting | 1468.6114 | 0 | 0 | 0 | 0 | 0 | 0 | 0 | 0 | 0 | 0 | 0 | 0 | 0 | 0 | 1468.6114
Note on B54: Renders Nele: reële graaddagen
Note on C54: Renders Nele: 1.799 graaddagen
Note on A112: Renders Nele: BEN = Bijna Energie Neutraal Gebouw
Note on B112: Renders Nele: NEB = Netto Energie Behoefte

## INPUT-->
Beschrijving sheets INPUT -->
sheet | beschrijving | gebruik
Nulmeting 2011 | overzicht energieverbruik en CO2-emissies uit nulmeting voor 2011 | kopie van rekenblad "als waarde" uit nulmeting tool
data | gemeente specifieke gegevens voor 2011 | kopie "als waarde" uit nulmeting tool
indien de waarden niet gekopieerd worden uit de betreffende rekenbladen in tool voor opmaak nulmeting, zal in de berekeningen uitgegaan worden van waarde= 0

## Nulmeting 2011
(in MWh) | FINAAL ENERGIEVERBRUIK
| Elektriciteit | Warmte/ Koude | Fossiele brandstoffen | [7 empty] | Hernieuwbare energie
|  |  | Aardgas | Vloeibaar gas | Stookolie | Diesel | Benzine | Bruinkool | Steenkool | Andere fossiele brandstoffen | Plantaardige oliën | Bio-brandstof | Overige biomassa | Zonne-/ thermische energie | Geo-thermische energie | Totaal
huishoudens | 37450.6983 | 0 | 126041.5411 | 710.5966 | 12965.2774 | 0 | 0 | 0 | 0 | 0 | 0 | 0 | 4240.4994 | 85.9833 | 0 | 181494.5962
tertiair | 27824.1354 | 0 | 36858.7087 | 541.0907 | 5515.0611 | 0 | 0 | 0 | 0 | 0 | 0 | 0 | 515.5895 | 1.5633 | 0 | 71256.1488
openbare verlichting | 12.993 | [14 empty] | 12.993
landbouw | 174.2064 | 0 | 6455.8249 | 1.8243 | 894.7518 | 0 | 0 | 0 | 15.5582 | 0 | 0 | 0 | 0 | 0 | 0 | 7542.1656
industrie | 2087.9346 | 0 | 322056.8081 | 24.34 | 858.7922 | 0 | 0 | 0 | 6.011 | 0 | 0 | 0 | 80.4203 | 0 | 0 | 325114.3062
particulier en commercieel vervoer | 0.088116 | 0 | 0.81731 | 357.5939 | 0 | 45868.4581 | 9397.691 | 0 | 0 | 0 | 0 | 2277.2377 | 0 | 0 | 0 | 57901.8861
openbaar vervoer | 1414.5301 | 0 | 0 | 0 | 0 | 732.8484 | 0 | 0 | 0 | 0 | 0 | 42.0364 | 0 | 0 | 0 | 2189.4148
eigen gebouwen | 1737.609 | 0 | 6528.506 | 0 | 302.0806 | 0 | 0 | 0 | 0 | 0 | 0 | 0 | 0 | 0 | 0 | 8568.1956
eigen openbare verlichting | 1015.888 | [14 empty] | 1015.888
eigen vloot | 0 | 0 | 0 | 56.2671 | 0 | 327.8845 | 40.5269 | 0 | 0 | 0 | 0 | 0 | 0 | 0 | 0 | 424.6785
totaal | 71718.0829 | 0 | 497942.2061 | 1691.7126 | 20535.9631 | 46929.191 | 9438.2179 | 0 | 21.5692 | 0 | 0 | 2319.274 | 4836.5092 | 87.5467 | 0 | 655520.2727
emissiefactoren (in ton CO2 per MWh) | 0.20531 | 0 | 0.202 | 0.227 | 0.267 | 0.267 | 0.249 | 0.351 | 0.354 | 0.264 | 0 | 0 | 0 | 0 | 0
(in ton) | CO2-emissies
| Elektriciteit | Warmte/ Koude | Fossiele brandstoffen | [7 empty] | Hernieuwbare energie
|  |  | Aardgas | Vloeibaar gas | Stookolie | Diesel | Benzine | Bruinkool | Steenkool | Andere fossiele brandstoffen | Plantaardige oliën | Bio-brandstof | Overige biomassa | Zonne-/ thermische energie | Geo-thermische energie | Totaal
huishoudens | 7689.0647 | 0 | 25460.3913 | 161.3054 | 3461.7291 | 0 | 0 | 0 | 0 | 0 | 0 | 0 | 0 | 0 | 0 | 36772.4905
tertiair | 5712.6192 | 0 | 7445.4592 | 122.8276 | 1472.5213 | 0 | 0 | 0 | 0 | 0 | 0 | 0 | 0 | 0 | 0 | 14753.4273
openbare verlichting | 2.6676 | 0 | 0 | 0 | 0 | 0 | 0 | 0 | 0 | 0 | 0 | 0 | 0 | 0 | 0 | 2.6676
landbouw | 35.7666 | 0 | 1304.0766 | 0.41412 | 238.8987 | 0 | 0 | 0 | 5.5076 | 0 | 0 | 0 | 0 | 0 | 0 | 1584.6637
industrie | 428.6773 | 0 | 65055.4752 | 5.5252 | 229.2975 | 0 | 0 | 0 | 2.1279 | 0 | 0 | 0 | 0 | 0 | 0 | 65721.1031
particulier en commercieel vervoer | 0.018091 | 0 | 0.1651 | 81.1738 | 0 | 12246.8783 | 2340.0251 | 0 | 0 | 0 | 0 | 0 | 0 | 0 | 0 | 14668.2604
openbaar vervoer | 290.4195 | 0 | 0 | 0 | 0 | 195.6705 | 0 | 0 | 0 | 0 | 0 | 0 | 0 | 0 | 0 | 486.09
eigen gebouwen | 356.7514 | 0 | 1318.7582 | 0 | 80.6555 | 0 | 0 | 0 | 0 | 0 | 0 | 0 | 0 | 0 | 0 | 1756.1651
eigen openbare verlichting | 208.5736 | 0 | 0 | 0 | 0 | 0 | 0 | 0 | 0 | 0 | 0 | 0 | 0 | 0 | 0 | 208.5736
eigen vloot | 0 | 0 | 0 | 12.7726 | 0 | 87.5452 | 10.0912 | 0 | 0 | 0 | 0 | 0 | 0 | 0 | 0 | 110.409
totaal | 14724.5581 | 0 | 100584.3256 | 384.0188 | 5483.1021 | 12530.094 | 2350.1163 | 0 | 7.6355 | 0 | 0 | 0 | 0 | 0 | 0 | 136063.8504

## data
11029
GEMEENTE
11029
MORTSEL
Huishoudens | Bron: | Studiedienst van de Vlaamse Regering (november 2011)
Parameter | 2011 | 2020
Aantal huishoudens | 10771 | 10776
Landbouw | Bron: | Mestbank (februari 2014)
Parameter | Aantal
Cultuurgrond (ha) | 114
slachtkalveren | 2
melkkoeien | 139
zoogkoeien | 2
runderen tot 1 jaar | 79
runderen van 1 tot 2 jaar | 70
runderen meer dan 2 jaar | 59
Biggen tot 20 kg | 0
Varkens van 20 tot 110 kg | 0
Mestvarkens meer dan 110 kg | 0
Fokvarkens (beren) | 0
Fokvarkens (zeugen) + reforme beren en zeugen | 0
Schapen | 0
Geiten | 0
Pluimvee | 4
Netbeheer Gas en Elektriciteit | Bron: | Eandis (juni 2013); Infrax (juni 2013)
|  | Gas |  | Elektriciteit
Sector | SubSector | Aantal | Volume kWh | Aantal | Volume kWh
ENERGIESECTOR | Andere energie | 0 | 0 | 0 | 0
ENERGIESECTOR | Elektriciteit- en warmte sector | 0 | 0 | 0 | 0
ENERGIESECTOR | Raffinaderijen | 0 | 0 | 0 | 0
ENERGIESECTOR | Rest | 1 | 24231.458 | 4 | 39159
HUISHOUDENS | Huishoudelijk | 8935 | 139735633.1091 | 10932 | 36763698.3052
HUISHOUDENS | Rest | 0 | 0 | 0 | 0
INDUSTRIE | Andere industrie | 61 | 1247753.9965 | 112 | 854494.0992
INDUSTRIE | Chemie | 7 | 354250262.8316 | 0 | 0
INDUSTRIE | Ijzer- en staalnijverheid | 0 | 0 | 0 | 0
INDUSTRIE | Metaalverwerkende nijverheid | 0 | 0 | 4 | 26590.1739
INDUSTRIE | Minerale niet-metaalproducten | 0 | 0 | 0 | 0
INDUSTRIE | Non-ferro | 0 | 0 | 0 | 0
INDUSTRIE | Papier en uitgeverijen | 7 | 218442.095 | 8 | 128703.9707
INDUSTRIE | Rest | 21 | 679611.3372 | 23 | 361337.9321
INDUSTRIE | Textiel, leder en kleding | 0 | 0 | 0 | 0
INDUSTRIE | Voeding, dranken en tabak | 5 | 651388.8788 | 11 | 716808.4015
LANDBOUW, BOSBOUW EN VISSERIJ | Landbouw, bosbouw en visserij | 0 | 0 | 4 | 28562.0962
LANDBOUW, BOSBOUW EN VISSERIJ | Rest | 3 | 84808.7412 | 2 | 145644.2974
ONBEKEND | Empty/onbekend | 409 | 7072425.0374 | 608 | 2803444.304
OPENBARE VERLICHTING | Openbare verlichting | 0 | 0 | 1 | 1028881
OPENBARE VERLICHTING | Rest | 0 | 0 | 0 | 0
REST | Rest | 0 | 0 | 0 | 0
TERTIAIRE SECTOR | Andere gemeenschaps-, sociale en persoonlijke dienstverlening | 67 | 2423030.615 | 89 | 880287.1012
TERTIAIRE SECTOR | Gezondheidszorg en maatschappelijke dienstverlening | 78 | 15916427.2374 | 100 | 4926889.6415
TERTIAIRE SECTOR | Handel | 188 | 6045663.2596 | 294 | 7057856.6744
TERTIAIRE SECTOR | Horeca | 64 | 3224723.194 | 77 | 1700109.2131
TERTIAIRE SECTOR | Kantoren en administraties | 262 | 14150715.8064 | 562 | 6883940.3087
TERTIAIRE SECTOR | Onderwijs | 19 | 2301963.1742 | 30 | 648704.2926
TERTIAIRE SECTOR | Rest | 97 | 4038601.6204 | 94 | 7463957.2109
TRANSPORT | Luchtvaart | 0 | 0 | 0 | 0
TRANSPORT | Rest | 3 | 97941.1297 | 0 | 0
TRANSPORT | Vervoer over water | 0 | 0 | 0 | 0
TRANSPORT | Vervoer via pijpleidingen | 0 | 0 | 0 | 0
TRANSPORT | Wegvervoer | 3 | 210265.188 | 15 | 1287356.9497
Wegtransport | Bron: | Verkeerscentrum Vlaanderen (mei 2013) |  | cf. Bijlage A handleiding_nulmeting
Voertuigkilometers
WegType | VoertuigType | 2011 | 2020
Genummerde wegen | Lichte vrachtwagens | 939120 | 4016852
Genummerde wegen | Personenwagens | 53002119 | 95277060
Genummerde wegen | Zware vrachtwagens | 2972427 | 6215815
Niet-genummerde wegen | Lichte vrachtwagens | 474428 | 516655
Niet-genummerde wegen | Personenwagens | 22358063 | 24688640
Niet-genummerde wegen | Zware vrachtwagens | 1027822 | 1032885
Snelwegen | Lichte vrachtwagens | 0 | 0
Snelwegen | Personenwagens | 0 | 0
Snelwegen | Zware vrachtwagens | 0 | 0
Openbaar Vervoer | Bron: | De Lijn (2011); VITO Emotion Road (augustus 2012)
VervoerType | 2011 | 2020
Buskilometer_gemeente (km) | 277186.8479 | 277186.8479
Tramkilometer_gemeente (km) | 401326.414 | 371282.8499
Wind Water PV | Bron: | VREG (15/05/2012)
Parameter | MWh
waterkracht | 0
windenergie op land | 0
zonne-energie <= 10kW | 687
zonne-energie > 10kW | 274
Woning | Bron: | SEE 2001
Parameter | Aantal
aardgas | 7129
andere energiebron | 9
butaan-propaan | 16
elektriciteit | 538
hout | 33
niet gespecifieerd | 143
steenkool | 56
stookolie | 2194
warmtepomp | 1
Warmte Pomp en Zonneboilers Nieuwbouw | Bron: | VEA (juni 2013)
| Warmte Pomp | Zonneboiler
Parameter | Aantal | Aantal
ANDERE | 0 | 0
ANDERE MET KANTOOR | 0 | 0
INDUSTRIE | 0 | 0
INDUSTRIE MET KANTOOR | 0 | 0
KANTOOR | 0 | 0
SCHOOL | 0 | 0
WONEN | 0 | 5
WONEN MET KANTOOR | 0 | 0
Warmte Pomp en Zonneboilers Bestaande Bouw | Bron: | VEA (juni 2013)
Parameter | Aantal
ZB HH | 50
ZB NHH | 1
WP NHH | 0
WP HH | 0

## DATA-->
Beschrijving sheets DATA-->
sheet | beschrijving | gebruik
EF brandstof | CO2-emissiefactoren (EF) per brandstoftype op basis van IPCC 2006 guidelines | emissiefactoren worden gebruikt om brandstofgerelateerde CO2 emissies te berekenen (in de OUTPUT rekenbladen)
ECF transport | energieconsumptiefactoren (ECF) personenwagens, lichte en zware vrachtwagens voor 2020 | energieconsumptiefactoren worden gebruikt om het verbruik per voertuig, wegtype en energiedrager te berekenen (MTRG TRANSPORT)
groei toegevoegde waarde | overzicht van groeicijfers die door het Federaal Planbureau (januari 2013) werden aangeleverd en dit in het kader van de opmaak van prognoses voor energie en broeikasgassen voor Vlaanderen (VITO i.o.v. LNE). | groeicijfers worden gebruikt om autonome groei in energieverbruik in te schatten voor de tertiaire sector in het BAU 2020-scenario (MTRG TERTIAIR)
energieprijs en discontovoet | overzicht van gemiddelde eenheidprijs (excl. BTW) van aardgas, elektriciteit, gasolie/diesel, benzine en LPG enerzijds en de discontovoet anderzijds | discontovoet wordt in gebruikt om éénmalige investeringskosten om te rekenen naar een jaarlijkse kost (in MTRG rekenbladen)
deze sheets worden default voorzien van gegevens en vereisen geen input van de gebruiker

## EF brandstof
| Aardgas | Vloeibaar gas | Stookolie | Diesel | Benzine | Bruinkool | Steenkool | Andere fossiele brandstoffen | Plantaardige oliën | Bio-brandstof | Overige biomassa | huishoudelijk afval (niet-hernieuwbaar deel)
CO2 (t/MWh) default IPCC 2006 | 0.202 | 0.227 | 0.267 | 0.267 | 0.249 | 0.351 | 0.354 | 0.264 | 0 | 0 | 0 | 0.33
CO2 (t/MWh) te gebruiken | 0.202 | 0.227 | 0.267 | 0.267 | 0.249 | 0.351 | 0.354 | 0.264 | 0 | 0 | 0 | 0.33

## ECF transport
Voertuigtype | Wegtype | Voertuigtype_wegtype | Brandstoftechnologie | Brandstof | EnergieConsumptieFactor (PJ per km)
Bron: VITO Emotion Road (augustus 2012)
Personenwagens | Snelwegen | Personenwagens_Snelwegen | CNG | CNG | 2.2199e-09
Personenwagens | Genummerde wegen | Personenwagens_Genummerde wegen | CNG | CNG | 2.0406e-09
Personenwagens | Niet-genummerde wegen | Personenwagens_Niet-genummerde wegen | CNG | CNG | 2.9218e-09
Lichte vrachtwagens | Snelwegen | Lichte vrachtwagens_Snelwegen | CNG | CNG | 3.1486e-09
Lichte vrachtwagens | Genummerde wegen | Lichte vrachtwagens_Genummerde wegen | CNG | CNG | 2.8538e-09
Lichte vrachtwagens | Niet-genummerde wegen | Lichte vrachtwagens_Niet-genummerde wegen | CNG | CNG | 4.7175e-09
Personenwagens | Snelwegen | Personenwagens_Snelwegen | Diesel | Diesel | 1.9006e-09
Personenwagens | Genummerde wegen | Personenwagens_Genummerde wegen | Diesel | Diesel | 1.7517e-09
Personenwagens | Niet-genummerde wegen | Personenwagens_Niet-genummerde wegen | Diesel | Diesel | 2.308e-09
Zware vrachtwagens | Snelwegen | Zware vrachtwagens_Snelwegen | Diesel | Diesel | 8.5937e-09
Zware vrachtwagens | Genummerde wegen | Zware vrachtwagens_Genummerde wegen | Diesel | Diesel | 9.1565e-09
Zware vrachtwagens | Niet-genummerde wegen | Zware vrachtwagens_Niet-genummerde wegen | Diesel | Diesel | 1.1877e-08
Lichte vrachtwagens | Snelwegen | Lichte vrachtwagens_Snelwegen | Diesel | Diesel | 3.6801e-09
Lichte vrachtwagens | Genummerde wegen | Lichte vrachtwagens_Genummerde wegen | Diesel | Diesel | 2.1618e-09
Lichte vrachtwagens | Niet-genummerde wegen | Lichte vrachtwagens_Niet-genummerde wegen | Diesel | Diesel | 3.1766e-09
Personenwagens | Snelwegen | Personenwagens_Snelwegen | Diesel Hybrid CS | Diesel | 1.9493e-09
Personenwagens | Genummerde wegen | Personenwagens_Genummerde wegen | Diesel Hybrid CS | Diesel | 1.6566e-09
Personenwagens | Niet-genummerde wegen | Personenwagens_Niet-genummerde wegen | Diesel Hybrid CS | Diesel | 1.665e-09
Lichte vrachtwagens | Snelwegen | Lichte vrachtwagens_Snelwegen | Diesel Hybrid CS | Diesel | 3.2487e-09
Lichte vrachtwagens | Genummerde wegen | Lichte vrachtwagens_Genummerde wegen | Diesel Hybrid CS | Diesel | 1.743e-09
Lichte vrachtwagens | Niet-genummerde wegen | Lichte vrachtwagens_Niet-genummerde wegen | Diesel Hybrid CS | Diesel | 1.9678e-09
Personenwagens | Snelwegen | Personenwagens_Snelwegen | Diesel Hybrid PHEV | Diesel | 7.6734e-10
Personenwagens | Genummerde wegen | Personenwagens_Genummerde wegen | Diesel Hybrid PHEV | Diesel | 6.5028e-10
Personenwagens | Niet-genummerde wegen | Personenwagens_Niet-genummerde wegen | Diesel Hybrid PHEV | Diesel | 7.0519e-10
Lichte vrachtwagens | Snelwegen | Lichte vrachtwagens_Snelwegen | Diesel Hybrid PHEV | Diesel | 1.2951e-09
Lichte vrachtwagens | Genummerde wegen | Lichte vrachtwagens_Genummerde wegen | Diesel Hybrid PHEV | Diesel | 6.9481e-10
Lichte vrachtwagens | Niet-genummerde wegen | Lichte vrachtwagens_Niet-genummerde wegen | Diesel Hybrid PHEV | Diesel | 8.4632e-10
Personenwagens | Snelwegen | Personenwagens_Snelwegen | LPG | LPG | 2.6187e-09
Personenwagens | Genummerde wegen | Personenwagens_Genummerde wegen | LPG | LPG | 1.989e-09
Personenwagens | Niet-genummerde wegen | Personenwagens_Niet-genummerde wegen | LPG | LPG | 2.5798e-09
Lichte vrachtwagens | Snelwegen | Lichte vrachtwagens_Snelwegen | LPG | LPG | 2.4749e-09
Lichte vrachtwagens | Genummerde wegen | Lichte vrachtwagens_Genummerde wegen | LPG | LPG | 1.8797e-09
Lichte vrachtwagens | Niet-genummerde wegen | Lichte vrachtwagens_Niet-genummerde wegen | LPG | LPG | 2.4262e-09
Personenwagens | Snelwegen | Personenwagens_Snelwegen | Petrol | Petrol | 2.0103e-09
Personenwagens | Genummerde wegen | Personenwagens_Genummerde wegen | Petrol | Petrol | 1.8548e-09
Personenwagens | Niet-genummerde wegen | Personenwagens_Niet-genummerde wegen | Petrol | Petrol | 2.6677e-09
Lichte vrachtwagens | Snelwegen | Lichte vrachtwagens_Snelwegen | Petrol | Petrol | 3.265e-09
Lichte vrachtwagens | Genummerde wegen | Lichte vrachtwagens_Genummerde wegen | Petrol | Petrol | 2.9628e-09
Lichte vrachtwagens | Niet-genummerde wegen | Lichte vrachtwagens_Niet-genummerde wegen | Petrol | Petrol | 4.8728e-09
Personenwagens | Snelwegen | Personenwagens_Snelwegen | Petrol Hybrid CS | Petrol | 2.2397e-09
Personenwagens | Genummerde wegen | Personenwagens_Genummerde wegen | Petrol Hybrid CS | Petrol | 1.8965e-09
Personenwagens | Niet-genummerde wegen | Personenwagens_Niet-genummerde wegen | Petrol Hybrid CS | Petrol | 2.0727e-09
Personenwagens | Snelwegen | Personenwagens_Snelwegen | Petrol Hybrid PHEV | Petrol | 8.82e-10
Personenwagens | Genummerde wegen | Personenwagens_Genummerde wegen | Petrol Hybrid PHEV | Petrol | 7.4515e-10
Personenwagens | Niet-genummerde wegen | Personenwagens_Niet-genummerde wegen | Petrol Hybrid PHEV | Petrol | 9.1469e-10
Personenwagens | Snelwegen | Personenwagens_Snelwegen | Diesel Hybrid PHEV | electric | 5.102e-10
Personenwagens | Snelwegen | Personenwagens_Snelwegen | Electric | electric | 8.5034e-10
Personenwagens | Snelwegen | Personenwagens_Snelwegen | Petrol Hybrid PHEV | electric | 5.102e-10
Lichte vrachtwagens | Snelwegen | Lichte vrachtwagens_Snelwegen | Diesel Hybrid PHEV | electric | 9.75e-10
Lichte vrachtwagens | Snelwegen | Lichte vrachtwagens_Snelwegen | Electric | electric | 1.625e-09
Personenwagens | Genummerde wegen | Personenwagens_Genummerde wegen | Diesel Hybrid PHEV | electric | 5.102e-10
Personenwagens | Genummerde wegen | Personenwagens_Genummerde wegen | Electric | electric | 8.5034e-10
Personenwagens | Genummerde wegen | Personenwagens_Genummerde wegen | Petrol Hybrid PHEV | electric | 5.102e-10
Lichte vrachtwagens | Genummerde wegen | Lichte vrachtwagens_Genummerde wegen | Diesel Hybrid PHEV | electric | 9.75e-10
Lichte vrachtwagens | Genummerde wegen | Lichte vrachtwagens_Genummerde wegen | Electric | electric | 1.625e-09
Personenwagens | Niet-genummerde wegen | Personenwagens_Niet-genummerde wegen | Diesel Hybrid PHEV | electric | 5.102e-10
Personenwagens | Niet-genummerde wegen | Personenwagens_Niet-genummerde wegen | Electric | electric | 8.5034e-10
Personenwagens | Niet-genummerde wegen | Personenwagens_Niet-genummerde wegen | Petrol Hybrid PHEV | electric | 5.102e-10
Lichte vrachtwagens | Niet-genummerde wegen | Lichte vrachtwagens_Niet-genummerde wegen | Diesel Hybrid PHEV | electric | 9.75e-10
Lichte vrachtwagens | Niet-genummerde wegen | Lichte vrachtwagens_Niet-genummerde wegen | Electric | electric | 1.625e-09

## groei toegevoegde waarde
Groei toegevoegde waarde - tertiair | [11 empty] | p.a.
% groei toegevoegde waarde in 2020 t.o.v. basisjaar | 4.368% | Bron: Federaal Planbureau | [9 empty] | 0.495%
| 2011 | 2012 | 2013 | 2014 | 2015 | 2016 | 2017 | 2018 | 2019 | 2020
Kantoren en administraties | 100 | 96.4914 | 96.0817 | 96.4759 | 96.5371 | 96.7822 | 97.4367 | 98.3205 | 99.4192 | 100.7201
Horeca | 100 | 97.7 | 98.7747 | 100.2563 | 101.5597 | 103.083 | 104.7324 | 106.1986 | 107.8978 | 109.9479
Handel | 100 | 97.7 | 98.7747 | 100.2563 | 101.5597 | 103.083 | 104.7324 | 106.1986 | 107.8978 | 109.9479
Gezondheidszorg en maatschappelijke dienstverlening | 100 | 102.4 | 104.5504 | 107.1642 | 109.3074 | 111.7122 | 113.8347 | 115.9976 | 118.2016 | 120.4474
Andere gemeenschaps-, sociale en persoonlijke dienstverlening | 100 | 102.4 | 104.5504 | 107.1642 | 109.3074 | 111.7122 | 113.8347 | 115.9976 | 118.2016 | 120.4474
Onderwijs | 100 | 96.4914 | 96.0817 | 96.4759 | 96.5371 | 96.7822 | 97.4367 | 98.3205 | 99.4192 | 100.7201
REST tertiair | 100 | 97.7 | 98.7747 | 100.2563 | 101.5597 | 103.083 | 104.7324 | 106.1986 | 107.8978 | 109.9479
correctie % groei toegevoegde waarde in 2020 t.o.v. basisjaar | 0.27
| 2011 | 2012 | 2013 | 2014 | 2015 | 2016 | 2017 | 2018 | 2019 | 2020 | % groei 2020 t.o.v. 2011 | p.a.
Kantoren en administraties | 100 | 99.0403 | 98.9266 | 99.036 | 99.053 | 99.1208 | 99.3013 | 99.5437 | 99.8429 | 100.1939 | 0.1939% | 0.02157%
Horeca | 100 | 99.3737 | 99.6677 | 100.0691 | 100.4187 | 100.8232 | 101.2563 | 101.6371 | 102.0736 | 102.5936 | 2.594% | 0.2916%
Handel | 100 | 99.3737 | 99.6677 | 100.0691 | 100.4187 | 100.8232 | 101.2563 | 101.6371 | 102.0736 | 102.5936 | 2.594% | 0.2916%
Gezondheidszorg en maatschappelijke dienstverlening | 100 | 100.6424 | 101.2087 | 101.8857 | 102.4319 | 103.0356 | 103.5605 | 104.0881 | 104.6184 | 105.1515 | 5.151% | 0.5859%
Andere gemeenschaps-, sociale en persoonlijke dienstverlening | 100 | 100.6424 | 101.2087 | 101.8857 | 102.4319 | 103.0356 | 103.5605 | 104.0881 | 104.6184 | 105.1515 | 5.151% | 0.5859%
Onderwijs | 100 | 99.0403 | 98.9266 | 99.036 | 99.053 | 99.1208 | 99.3013 | 99.5437 | 99.8429 | 100.1939 | 0.1939% | 0.02157%
REST tertiair | 100 | 99.3737 | 99.6677 | 100.0691 | 100.4187 | 100.8232 | 101.2563 | 101.6371 | 102.0736 | 102.5936 | 2.594% | 0.2916%
Groei toegevoegde waarde - industrie | [11 empty] | p.a.
% groei toegevoegde waarde in 2020 t.o.v. basisjaar | 12.17% | Bron: Federaal Planbureau | [9 empty] | 1.432%
| 2011 | 2012 | 2013 | 2014 | 2015 | 2016 | 2017 | 2018 | 2019 | 2020 | % groei 2020 t.o.v. 2011 | p.a.
Ijzer- en staalnijverheid
Non-ferro | 100 | 98.5 | 97.515 | 98.2951 | 100.1627 | 102.5666 | 104.9257 | 106.8143 | 108.737 | 110.6943 | 10.69% | 1.249%
Metaalverwerkende nijverheid | 100 | 99.4559 | 98.9159 | 100.3127 | 102.8363 | 105.4105 | 107.8894 | 109.6641 | 111.3552 | 113.0156 | 13.02% | 1.537%
Andere industrie | 100 | 98.5 | 97.515 | 98.2951 | 100.1627 | 102.5666 | 104.9257 | 106.8143 | 108.737 | 110.6943 | 10.69% | 1.249%
Voeding, dranken en tabak | 100 | 98.5 | 97.515 | 98.2951 | 100.1627 | 102.5666 | 104.9257 | 106.8143 | 108.737 | 110.6943 | 10.69% | 1.249%
Textiel, leder en kleding | 100 | 100.5 | 100.8015 | 102.3135 | 104.3598 | 106.2383 | 108.1506 | 109.5565 | 110.6521 | 111.7586 | 11.76% | 1.38%
Minerale niet-metaalproducten | 100 | 100.5 | 100.8015 | 102.3135 | 104.3598 | 106.2383 | 108.1506 | 109.5565 | 110.6521 | 111.7586 | 11.76% | 1.38%
Papier en uitgeverijen | 100 | 98.5 | 97.515 | 98.2951 | 100.1627 | 102.5666 | 104.9257 | 106.8143 | 108.737 | 110.6943 | 10.69% | 1.249%
Chemie | 100 | 99.4805 | 99.1262 | 100.2652 | 102.2204 | 104.3667 | 106.5067 | 108.1587 | 109.6759 | 111.2161 | 11.22% | 1.313%

## energieprijs en discontovoet
1. Brandstof- en elektriciteitsprijzen
Huishoudens
| euro per kWh |  | Bron
elektriciteit | 0.16529 | gemiddelde eenheidsprijs huishoudelijke afnemers mei 2013, excl. BTW | http://www.vreg.be/hoeveel-kost-1-kwh-elektriciteit-en-aardgas
aardgas | 0.066116 | gemiddelde eenheidsprijs huishoudelijke afnemers mei 2013, excl. BTW | http://www.vreg.be/hoeveel-kost-1-kwh-elektriciteit-en-aardgas
gasolie | 0.070673 | gemiddelde prijs gasolie verwarming (minder dan 2000 liter), excl. BTW, omrekening van euro per liter naar euro per kWh | http://statbel.fgov.be/nl/statistieken/cijfers/energie/prijzen/gemid_8/
| 1 liter= | 0.036783 | GJ
| 1 GJ= | 0.27778 | MWh
Tertiair
| euro per kWh |  | Bron
elektriciteit | 0.18 | gemiddelde eenheidsprijs kleine professionele afnemers mei 2013, excl. BTW | http://www.vreg.be/hoeveel-kost-1-kwh-elektriciteit-en-aardgas
aardgas | 0.05 | gemiddelde eenheidsprijs kleine professionele afnemers mei 2013, excl. BTW | http://www.vreg.be/hoeveel-kost-1-kwh-elektriciteit-en-aardgas
gasolie | 0.06852 | gemiddelde prijs gasolie verwarming (meer dan 2000 liter), excl. BTW, omrekening van euro per liter naar euro per kWh | http://statbel.fgov.be/nl/statistieken/cijfers/energie/prijzen/gemid_8/
| 1 liter= | 0.036783 | GJ
| 1 GJ= | 0.27778 | MWh
Transport
euro per liter
diesel | 1.2245 | gemiddelde eenheidsprijs gasolie diesel 10 ppm, excl. BTW | http://statbel.fgov.be/nl/statistieken/cijfers/energie/prijzen/gemid_8/
super 95 | 1.379 | gemiddelde eenheidsprijs super benzine 95 RON 10 ppm, excl. BTW | http://statbel.fgov.be/nl/statistieken/cijfers/energie/prijzen/gemid_8/
super 98 | 1.4243 | gemiddelde eenheidsprijs super benzine 98 RON 10 ppm, excl. BTW | http://statbel.fgov.be/nl/statistieken/cijfers/energie/prijzen/gemid_8/
LPG | 0.5504 | gemiddelde eenheidsprijs LPG motorbrandstofgas (gemengd gas), excl. BTW | http://statbel.fgov.be/nl/statistieken/cijfers/energie/prijzen/gemid_8/
2. Discontovoet voor berekening jaarlijkse kost
De éénmalige investeringskosten worden omgerekend naar een jaarlijkse kost. De jaarlijkse kapitaalkosten worden berekend door de investeringsuitgaven over de levensduur van de maatregel met een annuïteitenfactor te vermenigvuldigen. De som van de afschrijvingen en de rentekost worden als een constant bedrag over de levensduur van de maatregel beschouwd:
Met:
JK | jaarlijkse kapitaalkost
I0 | éénmalig investeringsbedrag
r | discontovoet in % | 4%
n | levensduur in jaren
De jaarlijkse investeringskosten worden opgeteld bij de andere jaarlijkse kosten/opbrengsten (bv. onderhoud, brandstofbesparing).

## BRONNEN -->
Referentie | Jaar publicatie/aanlevering dataset | Auteur(s)/dataleverancier(s) | Titel publicatie/beschrijving dataset | Weblink | Contactpersoon | Telefoon | E-mail
Bouwvergunningen Vlaamse Gewest | juni 2012 | Kadaster (NIS) | Bouwvergunningen Vlaamse Gewest 1996 -2011 | http://statbel.fgov.be/nl/modules/publications/statistiques/economie/downloads/bouwvergunningen.jsp
EC Ecodesign | 2012 | DG Enterprise and Industry | Adopted implementing measures Ecodesign - Products - Estimated savings of adopted Implemented Measures | http://ec.europa.eu/enterprise/policies/sustainable-business/ecodesign/product-groups/index_en.htm
Energiebesluit | 28 september 2012 | Vlaamse Regering | Besluit van de Vlaamse Regering houdende wijziging van het Energiebesluit van 19 november 2010 | http://www2.vlaanderen.be/economie/energiesparen/epb/doc/besluithernieuwbareenergie_20122809.pdf
Energiebesluit Bijlage V | november 2010 | Vlaamse Regering/ VEA | Energiebesluit 19/11/2010, Bijlage V: Bepalingsmethode van het peil van primair energieverbruik van woongebouwen
Federaal Planbureau | januari 2013 | Federaal Planbureau | Vooruitzichten bruto toegevoegde waarde in volume, aangeleverd in het kader van opmaak van prognoses energie en broeikasgassen voor Vlaanderen
Federale Overheid | september 2013 | Federale Overheid | Gemiddeld officieel tarief van de aardolieproducten in EURO voor de laatste 8 jaar | http://statbel.fgov.be/nl/statistieken/cijfers/energie/prijzen/gemid_8/
IEE Tabula - Stock | februari 2012 | IEE Project | Application of Building Typologies for Modelling the Energy Balance of the Residential Building Stock | http://www.building-typology.eu/tabulapublications.html
FOD Mobiliteit | 2013 | Federale Overheidsdienst Mobiliteit en Vervoer | Kilometers afgelegd door Belgische voertuigen in het jaar 2011 | http://www.mobilit.belgium.be/nl/binaries/Kilometers2011_tcm466-224870.pdf
IPCC | 2006 | Intergovernmental Panel on Climate Change | 2006 IPCC Guidelines for National Greenhouse Gas Inventories | http://www.ipcc-nggip.iges.or.jp/public/2006gl/
KMI Graaddagen 15/15 | 2013 | KMI | Graaddagen 15/15
Livios | 2013 | Livios | Pro & contra: investeren in zonneboilersysteem of pv-panelen? | http://www.livios.be/nl/bouwfasen/techniek/verwarmingstechniek/pro-contra-investeren-in-zonneboilersysteem-of-pv-panelen/
MIRA 2009 | 2009 | De Vlieger I., Pelkmans L., Schrooten L., Vankerkom J., Vanderschaeghe M., Grispen R., Borremans D., Vanherle K., Delhaye E., Breemersch T. & De Geest C. | Transport: referentie- en Europa-scenario. Wetenschappelijk rapport, MIRA 2009, VMM | www.milieurapport.be
Studiedienst van de Vlaamse Regering | november 2011 | P. Willems, Lodewijckx J. | SVR-projecties van de bevolking en de huishoudens voor Vlaamse steden en gemeenten, 2009-2030 | http://www4.vlaanderen.be/dar/svr/Pages/2011-01-24-studiedag-projecties.aspx | Dirk Smets | 02 / 553 57 35 | dirk.smets@dar.vlaanderen.be
VEA | maart 2013 | Vlaams Energieagentschap | VEA-Consultatiedocument groenestroomproductie 2020: subdoelstellingen groene stroom
VEA | april 2013 | Vlaams Energieagentschap | EPB in cijfers | http://www2.vlaanderen.be/economie/energiesparen/epb/doc/EPBincijfers-2006-2012.pdf
VEA | 13 juni 2013 | Vlaams Energieagentschap | Kostenoptimale EPB-eisen en definitie BEN | http://www.oved.be/sites/default/files/upload/3a_P-LP-VEA-BENgebouwen.pdf
VEA | 28 juni 2013 | Vlaams Energieagentschap | Rapport 2013/2 - Deel 1: definitief rapport OT/Bf voor projecten met een startdatum vanaf januari 2014 | http://www.energiesparen.be/monitoring_evaluatie
Verkeerscentrum Vlaanderen | mei 2013 | Verkeerscentrum Vlaanderen | Aantal voertuigkm per gemeente en per weg voor 2011 en 2020 |  | Dana Borremans | 03 / 224 96 03 | dana.borremans@mow.vlaanderen.be
VITO MKM Tertiair |  | VITO | Milieukostenmodel - Tertiaire sector
VITO Antwerpen | februari 2012 | Meynaerts E., Cools I., Lodewijks P., Renders N. | Impactberekening klimaatacties stad Antwerpen
VITO EmotionRoad | augustus 2012 | Cools I., Meynaerts E., Aernouts K., Renders N., Lodewijks P., De Vlieger I., Schoeters K., | Berekeningen met EmotionRoad die werden uitgevoerd in het kader van de studie “Ondersteuning bij de ontwikkeling van het Vlaams Klimaatbeleidsplan"
VITO en Econotec | januari 2011 | Renders N., Duerinck J., Altdorfer F., Baillot Y. | Potentiële emissiereducties van de verwarmingssector tegen 2030 | http://www.health.belgium.be/internet2Prd/groups/public/@public/@mixednews/documents/ie2divers/19068559.pdf
VITO Energiebalans Vlaanderen | juni 2013 | VITO | Energiebalans Vlaanderen (versie juni 2013) |  | Kristien Aernouts | 014 / 32 58 74 | kristien.aernouts@vito.be
VITO Inventaris hernieuwbare energie | november 2012 | K. Jespers, K. Aernouts, Y. Dams | Inventaris duurzame energie in Vlaanderen 2011, DEEL I: hernieuwbare energie | http://www.emis.vito.be/sites/default/files/pages/1125/2012/Inventaris_duurzame_energie_in_Vlaanderen_2011.pdf | Kristien Aernouts | 014 / 32 58 74 | kristien.aernouts@vito.be
VITO Vlaams Klimaatplan | augustus 2012 | Cools I., Meynaerts E., Aernouts K., Renders N., Lodewijks P., De Vlieger I., Schoeters K. | Ondersteuning bij de ontwikkeling van het Vlaams Klimaatbeleidsplan | http://www4dar.vlaanderen.be/sites/svr/Methoden/bijlagenmethoden/toekomstverkenning/ondersteunende-studie-VMP2013-2020-VITO.pdf
VREG | september 2013 | Vlaamse regulator van de elektriciteits- en gasmarkt | Evolutie elektriciteits-en aardgasprijzen (excl. btw) voor kleine professionele afnemers en huishoudens | http://www.vreg.be/hoeveel-kost-1-kwh-elektriciteit-en-aardgas
VITO Transportation Research | juli 2013 | Beckx C., Broekx S., Degrauwe B., Beusen B., Int Panis L. | Limits to active transport substitution of short car trips | http://dx.doi.org/10.1016/j.trd.2013.03.001

## versiebeheer
versie | datum | wijziging | locatie
2011_02 | 2014-03-17 | aanpassing formule euro per ton CO2 reductie warmtepompen MTRG HUISHOUDENS cel B18: / (B40-B39) in plaats van / B40 | MTRG HUISHOUDENS'!B18
2011_02 | 2014-03-17 | aanpassing rijen 46 tem rij 49 zodat celverwijzing naar verbruiken 2011 in plaats van naar CO2-emissies | BAU 2020'!B46
2011_03 | 2014-04-30 | aanpassing celverwijzing in formule in cel H101 (van J48 naar J46) | MTRG HUISHOUDENS'!H101