## LEGENDE
Tool Ondersteuning Burgemeestersconvenant - Deel 1: Baseline Emission Inventory (BEI)
versie: 2011_05
GEMEENTE
11029
MORTSEL
Doel
Deze tool werd ontwikkeld door VITO in opdracht van de Vlaamse Overheid, Departement Leefmilieu, Natuur en Energie (Afdeling Milieu-, Natuur- en Energiebeleid). Deze tool moet steden en gemeenten in Vlaanderen ondersteunen bij de opmaak van een “baseline inventory” (BEI) of CO2 nulmeting zoals gedefinieerd onder het Covenant of Mayors (CoM). Het referentiejaar in deze tool is het jaar 2011.
Contact
http://aps.vlaanderen.be/lokaal/burgemeestersconvenant/burgemeestersconvenant.htm
Algemene opbouw tool | ENKEL DE INPUT SHEETS VEREISEN INPUT VAN DE GEBRUIKER; INFORMATIE IN DE ANDERE SHEETS KAN OVERSCHREVEN WORDEN MAAR MOET NIET
sheet | beschrijving | gebruik
OUTPUT--> | sheet met resultaten nulmeting voor 2011, weergegeven in SEAP template | sheets worden automatisch gegenereerd op basis van input sheets en sheets met berekeningen per sector en data
INPUT--> | sheets met informatie eigen organisatie, warmtenetten en groene stroom | indien deze sheets niet worden ingevuld door de gebruiker, wordt in de berekeningen uitgegaan van waarde= 0
DATA--> | sheets met gemeentespecifieke data, emissiefactoren (EF), energieconsumptiefactoren (ECF) en Energiebalans Vlaanderen | sheets met gemeentespecifieke en generieke gegevens die gebruikt worden in de berekeningen per sector
BEREKENINGEN PER SECTOR --> | sheets met achterliggende berekeningen per sector | sheets met berekeningen per sector die automatisch worden uitgevoerd op basis van gegevens uit input en data sheets
BRONNEN--> | lijst met referenties naar publicaties of gegevensbronnen
overzicht conversiefactoren (GJ => MWh, liter => MWh)
Betekenis kleuren cellen
kleur | beschrijving
Oranje | velden die gemeente zelf moet invullen of kan overschrijven
Grijs | velden die gekoppeld zijn aan sheets met emissiefactoren
Blauw/paars | link naar sheets gemeente specifieke cijfers
Groen | (sub)totalen
Roos/oranje | velden die berekeningen (verwijzingen) bevatten tussen velden in de betreffende sheet en/of andere sheets
Link met tool ondersteuning burgemeestersconvenant - Deel 2: sustainable energy action plan |  | KOPIEER VIA KNOP DE INHOUD VAN VOLGENDE REKENBLADEN ALS WAARDEN NAAR DE MAATREGELEN TOOL
Nulmeting 2011 | in tool nulmeting: selecteer rekenblad (cf. knop bovenaan links) -> Home < Copy -> in tool maatregelen: Home < Paste < Paste Values < Values
data | in tool nulmeting: selecteer rekenblad (cf. knop bovenaan links) -> Home < Copy -> in tool maatregelen: Home < Paste < Paste Values < Values

## OUTPUT-->
Beschrijving sheets OUTPUT-->
sheet | beschrijving | gebruik
SEAP Nulmeting | SEAP template met nulmeting voor 2011 | niets wijzigen
Nulmeting 2011 | input voor tool maatregelen | sheet wordt als waarden gekopieerd in de maatregelen tool
deze sheets worden default voorzien van gegevens en vereisen geen input van de gebruiker

## SEAP template
A. Finaal energieverbruik
Categorie | FINAAL ENERGIEVERBRUIK [MWh]
| Elektriciteit | Warmte/ Koude | Fossiele brandstoffen | [7 empty] | Hernieuwbare energie |  |  |  |  | Totaal
|  |  | Aardgas | Vloeibaar gas | Stookolie | Diesel | Benzine | Bruinkool | Steenkool | Andere fossiele brandstoffen | Plantaardige oliën | Bio-brandstof | Overige biomassa | Zonne-/ thermische energie | Geo-thermische energie
GEBOUWEN, INSTALLATIES/VOORZIENINGEN EN BEDRIJVEN
Gemeentelijke gebouwen en installaties/voorzieningen | 1737.609 | 0 | 6528.506 | 0 | 302.0806 | 0 | 0 | 0 | 0 | 0 | 0 | 0 | 0 | 0 | 0 | 8568.1956
Tertiaire (niet-gemeentelijke) gebouwen en installaties/voorzieningen | 28011.3348 | 0 | 43314.5335 | 542.9151 | 6409.8129 | 0 | 0 | 0 | 15.5582 | 0 | 0 | 0 | 515.5895 | 1.5633 | 0 | 78811.3073
Woningen | 37450.6983 | 0 | 126041.5411 | 710.5966 | 12965.2774 | 0 | 0 | 0 | 0 | 0 | 0 | 0 | 4240.4994 | 85.9833 | 0 | 181494.5962
Gemeentelijke openbare verlichting | 1015.888 | [14 empty] | 1015.888
Bedrijven (met uitzondering van bedrijven die onder de EU-regeling voor de handel in emissierechten vallen - ETS) | 2087.9346 | 0 | 322056.8081 | 24.34 | 858.7922 | 0 | 0 | 0 | 6.011 | 0 | 0 | 0 | 80.4203 | 0 | 0 | 325114.3062
Subtotaal gebouwen, installaties/voorzieningen en bedrijven | 70303.4647 | 0 | 497941.3887 | 1277.8517 | 20535.9631 | 0 | 0 | 0 | 21.5692 | 0 | 0 | 0 | 4836.5092 | 87.5467 | 0 | 595004.2933
VERVOER
Wagenpark van de stad of gemeente | 0 | 0 | 0 | 56.2671 | 0 | 327.8845 | 40.5269 | 0 | 0 | 0 | 0 | 0 | 0 | 0 | 0 | 424.6785
Openbaar vervoer | 1414.5301 | 0 | 0 | 0 | 0 | 732.8484 | 0 | 0 | 0 | 0 | 0 | 42.0364 | 0 | 0 | 0 | 2189.4148
Particulier en commercieel vervoer | 0.088116 | 0 | 0.81731 | 357.5939 | 0 | 45868.4581 | 9397.691 | 0 | 0 | 0 | 0 | 2277.2377 | 0 | 0 | 0 | 57901.8861
Subtotaal vervoer | 1414.6182 | 0 | 0.81731 | 413.861 | 0 | 46929.191 | 9438.2179 | 0 | 0 | 0 | 0 | 2319.274 | 0 | 0 | 0 | 60515.9794
Totaal | 71718.0829 | 0 | 497942.2061 | 1691.7126 | 20535.9631 | 46929.191 | 9438.2179 | 0 | 21.5692 | 0 | 0 | 2319.274 | 4836.5092 | 87.5467 | 0 | 655520.2727
Aankoop van gecertificeerde groene stroom (indien van toepassing) [MWh] | 0
CO2-emissiefactor voor de aankoop van gecertificeerde groene stroom (voor LCA-methode) | nvt
B. Emissies van broeikasgassen
Emissies van CO2 / CO2 equivalenten [t]
| Elektriciteit | Warmte/ koude | Fossiele brandstoffen | [7 empty] | Hernieuwbare energie |  |  |  |  | Totaal
|  |  | Aardgas | Vloeibaar gas | Stookolie | Diesel | Benzine | Bruinkool | Steen-kool | Andere fossiele brandstoffen | Bio-brandstof | Plantaardige olie | Andere biomassa | Zonne-/thermische energie | Geo-thermische energie
GEBOUWEN, INSTALLATIES/VOORZIENINGEN EN BEDRIJVEN
Gemeentelijke gebouwen en installaties/voorzieningen | 356.7514 | 0 | 1318.7582 | 0 | 80.6555 | 0 | 0 | 0 | 0 | 0 | 0 | 0 | 0 | 0 | 0 | 1756.1651
Tertiaire (niet-gemeentelijke) gebouwen en installaties/voorzieningen | 5751.0534 | 0 | 8749.5358 | 123.2417 | 1711.42 | 0 | 0 | 0 | 5.5076 | 0 | 0 | 0 | 0 | 0 | 0 | 16340.7586
Woningen | 7689.0647 | 0 | 25460.3913 | 161.3054 | 3461.7291 | 0 | 0 | 0 | 0 | 0 | 0 | 0 | 0 | 0 | 0 | 36772.4905
Gemeentelijke openbare verlichting | 208.5736 | [14 empty] | 208.5736
Bedrijven (met uitzondering van bedrijven die onder de EU-regeling voor de handel in emissierechten vallen - ETS) | 428.6773 | 0 | 65055.4752 | 5.5252 | 229.2975 | 0 | 0 | 0 | 2.1279 | 0 | 0 | 0 | 0 | 0 | 0 | 65721.1031
Subtotaal gebouwen, installaties/voorzieningen en bedrijven | 14434.1205 | 0 | 100584.1605 | 290.0723 | 5483.1021 | 0 | 0 | 0 | 7.6355 | 0 | 0 | 0 | 0 | 0 | 0 | 120799.091
VERVOER
Wagenpark van de stad of gemeente | 0 | 0 | 0 | 12.7726 | 0 | 84.0965 | 9.6829 | 0 | 0 | 0 | 0 | 0 | 0 | 0 | 0 | 106.5521
Openbaar vervoer | 290.4195 | 0 | 0 | 0 | 0 | 195.6705 | 0 | 0 | 0 | 0 | 0 | 0 | 0 | 0 | 0 | 486.09
Particulier en commercieel vervoer | 0.018091 | 0 | 0.1651 | 81.1738 | 0 | 12246.8783 | 2340.0251 | 0 | 0 | 0 | 0 | 0 | 0 | 0 | 0 | 14668.2604
Subtotaal vervoer | 290.4376 | 0 | 0.1651 | 93.9464 | 0 | 12526.6454 | 2349.708 | 0 | 0 | 0 | 0 | 0 | 0 | 0 | 0 | 15260.9025
OVERIGE
Afvalbeheer
Afvalwaterbeheer
Vermeld hier de andere emissies in uw stad of gemeente
Totaal | 14724.5581 | 0 | 100584.3256 | 384.0188 | 5483.1021 | 12526.6454 | 2349.708 | 0 | 7.6355 | 0 | 0 | 0 | 0 | 0 | 0 | 136059.9935
CO2-emissiefactoren in [t/MWh] | 0.20531 | 0 | 0.202 | 0.227 | 0.267 | 0.26693 | 0.24896 | 0 | 0.354 | 0 | 0 | 0 | 0 | 0 | 0
CO2-emissiefactor voor niet plaatselijk geproduceerde elektriciteit [t/MWh] | 0.2081
C. CO2-emissies door plaatselijke elektriciteitsproductie
In uw stad of gemeente geproduceerde elektriciteit (m.u.v. ETS-installaties, en alle installaties/fabrieken met van > 20 MW) | Plaatselijk opgewekte elektriciteit [MWh] | Input energiedrager [MWh] | [9 empty] | Emissies CO2 / CO2-eq [t] | CO2-emissiefactoren voor de elektriciteitsproductie in [t/MWh]
|  | Fossiele brandstoffen |  |  |  |  | Afval | Plantaar-dige olie | Andere biomassa | Andere hernieuw-bare energie | Andere
|  | Aardgas | Vloeibaar gas | Stookolie | Bruinkool | Steenkool
Windkracht | 0
Waterkracht | 0
Fotovoltaïsche energie | 961
Warmtekrachtkoppeling | 0 | 0 | 0 | 0 | 0 | 0 | 0 | 0 | 0 | 0 | 0 | 0 | 0
Overige Gelieve te Specificeren: _________________ | 0 | 0 | 0 | 0 | 0 | 0 | 0 | 0 | 0 | 0 | 0 | 0 | 0
Totaal | 961 | 0 | 0 | 0 | 0 | 0 | 0 | 0 | 0 | 0 | 0 | 0
D. CO2-emissies door plaatselijke productie van warmte/koude
In uw stad of gemeente geproduceerde warmte/koude | Plaatselijk gegenereerde warmte/koude [MWh] | Input energiedrager [MWh] | [9 empty] | Emissies CO2 / CO2-eq [t] | CO2-emissiefactoren voor de productie van warmte/koude in [t/MWh]
|  | Fossiele brandstoffen |  |  |  |  | Afval | Plantaar-dige olie | Andere biomassa | Andere hernieuw-bare energie | Andere
|  | Aardgas | Vloeibaar gas | Stookolie | Bruinkool | Steenkool
Warmtekrachtkoppeling | 0 | 0 | 0 | 0 | 0 | 0 | 0 | 0 | 0 | 0 | 0 | 0 | 0
Stadsverwarmingsinstallatie(s) | 0 | 0 | 0 | 0 | 0 | 0 | 0 | 0 | 0 | 0 | 0 | 0 | 0
Overige Gelieve te Specificeren: _________________ | 0 | 0 | 0 | 0 | 0 | 0 | 0 | 0 | 0 | 0 | 0 | 0 | 0
Totaal | 0 | 0 | 0 | 0 | 0 | 0 | 0 | 0 | 0 | 0 | 0 | 0
Note on A10: Aernouts Kristien: incl. landbouw, (niet-gemeentelijke) openbare verlichting)
Note on A33: Aernouts Kristien: incl. landbouw, (niet-gemeentelijke) openbare verlichting)

## Nulmeting 2011
(in MWh) | FINAAL ENERGIEVERBRUIK
| Elektriciteit | Warmte/ Koude | Fossiele brandstoffen | [7 empty] | Hernieuwbare energie
|  |  | Aardgas | Vloeibaar gas | Stookolie | Diesel | Benzine | Bruinkool | Steenkool | Andere fossiele brandstoffen | Plantaardige oliën | Bio-brandstof | Overige biomassa | Zonne-/ thermische energie | Geo-thermische energie | Totaal
huishoudens | 37450.6983 | 0 | 126041.5411 | 710.5966 | 12965.2774 | 0 | 0 | 0 | 0 | 0 | 0 | 0 | 4240.4994 | 85.9833 | 0 | 181494.5962
tertiair | 27824.1354 | 0 | 36858.7087 | 541.0907 | 5515.0611 | 0 | 0 | 0 | 0 | 0 | 0 | 0 | 515.5895 | 1.5633 | 0 | 71256.1488
openbare verlichting | 12.993 | [14 empty] | 12.993
landbouw | 174.2064 | 0 | 6455.8249 | 1.8243 | 894.7518 | 0 | 0 | 0 | 15.5582 | 0 | 0 | 0 | 0 | 0 | 0 | 7542.1656
industrie | 2087.9346 | 0 | 322056.8081 | 24.34 | 858.7922 | 0 | 0 | 0 | 6.011 | 0 | 0 | 0 | 80.4203 | 0 | 0 | 325114.3062
particulier en commercieel vervoer | 0.088116 | 0 | 0.81731 | 357.5939 | 0 | 45868.4581 | 9397.691 | 0 | 0 | 0 | 0 | 2277.2377 | 0 | 0 | 0 | 57901.8861
openbaar vervoer | 1414.5301 | 0 | 0 | 0 | 0 | 732.8484 | 0 | 0 | 0 | 0 | 0 | 42.0364 | 0 | 0 | 0 | 2189.4148
eigen gebouwen | 1737.609 | 0 | 6528.506 | 0 | 302.0806 | 0 | 0 | 0 | 0 | 0 | 0 | 0 | 0 | 0 | 0 | 8568.1956
eigen openbare verlichting | 1015.888 | [14 empty] | 1015.888
eigen vloot | 0 | 0 | 0 | 56.2671 | 0 | 327.8845 | 40.5269 | 0 | 0 | 0 | 0 | 0 | 0 | 0 | 0 | 424.6785
totaal | 71718.0829 | 0 | 497942.2061 | 1691.7126 | 20535.9631 | 46929.191 | 9438.2179 | 0 | 21.5692 | 0 | 0 | 2319.274 | 4836.5092 | 87.5467 | 0 | 655520.2727
emissiefactoren (in ton CO2 per MWh) | 0.20531 | 0 | 0.202 | 0.227 | 0.267 | 0.267 | 0.249 | 0.351 | 0.354 | 0.264 | 0 | 0 | 0 | 0 | 0
(in ton) | CO2-emissies
| Elektriciteit | Warmte/ Koude | Fossiele brandstoffen | [7 empty] | Hernieuwbare energie
|  |  | Aardgas | Vloeibaar gas | Stookolie | Diesel | Benzine | Bruinkool | Steenkool | Andere fossiele brandstoffen | Plantaardige oliën | Bio-brandstof | Overige biomassa | Zonne-/ thermische energie | Geo-thermische energie | Totaal
huishoudens | 7689.0647 | 0 | 25460.3913 | 161.3054 | 3461.7291 | 0 | 0 | 0 | 0 | 0 | 0 | 0 | 0 | 0 | 0 | 36772.4905
tertiair | 5712.6192 | 0 | 7445.4592 | 122.8276 | 1472.5213 | 0 | 0 | 0 | 0 | 0 | 0 | 0 | 0 | 0 | 0 | 14753.4273
openbare verlichting | 2.6676 | 0 | 0 | 0 | 0 | 0 | 0 | 0 | 0 | 0 | 0 | 0 | 0 | 0 | 0 | 2.6676
landbouw | 35.7666 | 0 | 1304.0766 | 0.41412 | 238.8987 | 0 | 0 | 0 | 5.5076 | 0 | 0 | 0 | 0 | 0 | 0 | 1584.6637
industrie | 428.6773 | 0 | 65055.4752 | 5.5252 | 229.2975 | 0 | 0 | 0 | 2.1279 | 0 | 0 | 0 | 0 | 0 | 0 | 65721.1031
particulier en commercieel vervoer | 0.018091 | 0 | 0.1651 | 81.1738 | 0 | 12246.8783 | 2340.0251 | 0 | 0 | 0 | 0 | 0 | 0 | 0 | 0 | 14668.2604
openbaar vervoer | 290.4195 | 0 | 0 | 0 | 0 | 195.6705 | 0 | 0 | 0 | 0 | 0 | 0 | 0 | 0 | 0 | 486.09
eigen gebouwen | 356.7514 | 0 | 1318.7582 | 0 | 80.6555 | 0 | 0 | 0 | 0 | 0 | 0 | 0 | 0 | 0 | 0 | 1756.1651
eigen openbare verlichting | 208.5736 | 0 | 0 | 0 | 0 | 0 | 0 | 0 | 0 | 0 | 0 | 0 | 0 | 0 | 0 | 208.5736
eigen vloot | 0 | 0 | 0 | 12.7726 | 0 | 87.5452 | 10.0912 | 0 | 0 | 0 | 0 | 0 | 0 | 0 | 0 | 110.409
totaal | 14724.5581 | 0 | 100584.3256 | 384.0188 | 5483.1021 | 12530.094 | 2350.1163 | 0 | 7.6355 | 0 | 0 | 0 | 0 | 0 | 0 | 136063.8504

## INPUT-->
Beschrijving sheets INPUT-->
sheet | beschrijving | gebruik
Eigen gebouwen | energieverbruik van eigen organisatie, i.e. gebouwen | informatie over eigen organisatie zelf invullen; default waardes zonneboilers en warmtepompen (bron: VITO Inventaris hernieuwbare energie) kunnen vervangen worden door eigen waardes
Eigen openbare verlichting | energieverbruik van eigen organisatie, i.e. openbare verlichting (OV) | informatie over eigen organisatie zelf invullen
Eigen vloot | energieverbruik van eigen organisatie, i.e. vloot | informatie over eigen organisatie zelf invullen
Eigen informatie GS & warmtenet | eigen informatie groene stroom en warmtenetten | informatie over aankoop groene stroom door de lokale overheid, afvalverbranding met energierecuperatie; stadsverwarming, warmteleveringen uit warmtenetten per sector, CO2-emissies geïmporteerde en geëxporteerde warmte
Eigen informatie GS & warmtenet | eigen informatie groene stroom en warmtenetten | informatie over aankoop groene stroom door de lokale overheid, afvalverbranding met energierecuperatie; stadsverwarming, warmteleveringen uit warmtenetten per sector, CO2-emissies geïmporteerde en geëxporteerde warmte
Conversiefactoren | conversiefactoren voor omrekening naar MWh | conversiefactoren kunnen gebruikt worden voor omrekening verbruiken naar MWh
indien deze sheets niet ingevuld worden, zal in de berekeningen uitgegaan worden van waarde= 0

## Eigen gebouwen
Eigen gebouw/installatie | FINAAL ENERGIEVERBRUIK [MWh]
| Elektriciteit | Warmte/ Koude | Fossiele brandstoffen | [7 empty] | Hernieuwbare energie
|  |  | Aardgas | Vloeibaar gas | Stookolie | Diesel | Benzine | Bruinkool | Steenkool | Andere fossiele brandstoffen | Plantaardige oliën | Bio-brandstof | Overige biomassa | Zonne-/ thermische energie | Geo-thermische energie
| 1737.609 |  | 6528.506 | 0 | 302.0806 | [7 empty] | 0 | 7179.6 | 0
hier rijen toevoegen indien relevant…. | [13 empty] | kopie van cel B27 of eigen gegevens | kopie van cel B35 of eigen gegevens
TOTAAL gebouwen (MWh) | 1737.609 | 0 | 6528.506 | 0 | 302.0806 |  |  | 0 | 0 | 0 | 0 | 0 | 0 | 0 | 0
emissiefactoren | 0.20531 | 0 | 0.202 | 0.227 | 0.267 |  |  | 0.351 | 0.354 | 0.264 | 0 | 0 | 0 | 0 | 0
emissies (ton CO2) | 356.7514 | 0 | 1318.7582 | 0 | 80.6555 |  |  | 0 | 0 | 0 | 0 | 0 | 0 | 0 | 0
1. Zonneboilers
|  | Eenheid | Bron
aantal geïnstalleerd
m2 (gemiddeld) | 4.2 |  | VITO Inventaris hernieuwbare energie (november 2012)
productie/m² (gemiddeld) | 0.37222 | MWh/m2/jaar | VITO Inventaris hernieuwbare energie (november 2012)
productie (MWh) | 0 | MWh/jaar
2. Warmtepomp
|  | Eenheid | Bron
aantal geïnstalleerd
vermogen (gemiddeld) | 13 | kWth | VITO Inventaris hernieuwbare energie (november 2012)
productie /kWth (gemiddeld) | 2000 | kWh/kWth | VITO Inventaris hernieuwbare energie (november 2012)
Seasonal Perfomance Factor (SPF) | 3.75 |  | VITO Inventaris hernieuwbare energie (november 2012)
productie (MWh) | 0 | MWh/jaar

## Eigen openbare verlichting
Eigen gebouw/installatie | FINAAL ENERGIEVERBRUIK [MWh]
| Elektriciteit | Warmte/ Koude | Fossiele brandstoffen | [7 empty] | Hernieuwbare energie
|  |  | Aardgas | Vloeibaar gas | Stookolie | Diesel | Benzine | Bruinkool | Steenkool | Andere fossiele brandstoffen | Plantaardige oliën | Bio-brandstof | Overige biomassa | Zonne-/ thermische energie | Geo-thermische energie
1015.888
hier rijen toevoegen indien relevant….
TOTAAL openbare verlichting (MWh) | 1015.888
emissiefactoren | 0.20531 | 0 | 0.202 | 0.227 | 0.267 |  |  | 0.351 | 0.354 | 0.264 | 0 | 0 | 0 | 0 | 0
emissies (ton CO2) | 208.5736

## Eigen vloot
Eigen vloot | FINAAL ENERGIEVERBRUIK [MWh]
| Elektriciteit | Warmte/ Koude | Fossiele brandstoffen | [7 empty] | Hernieuwbare energie
|  |  | Aardgas | Vloeibaar gas | Stookolie | Diesel | Benzine | Bruinkool | Steenkool | Andere fossiele brandstoffen | Plantaardige oliën | Bio-brandstof | Overige biomassa | Zonne-/ thermische energie | Geo-thermische energie
| 0 |  | 0 | 56.2671 |  | 327.8845 | 40.5269
hier rijen toevoegen indien relevant….
TOTAAL eigen vloot (MWh) | 0 |  | 0 | 56.2671 |  | 327.8845 | 40.5269
correctie voor aandeel biobrandstof | 0 |  | 0 | 56.2671 |  | 314.9683 | 38.8872 |  |  |  |  | 14.5559
emissiefactoren | 0.20531 | 0 | 0.202 | 0.227 | 0.267 | 0.267 | 0.249 | 0.351 | 0.354 | 0.264 | 0 | 0 | 0 | 0 | 0
emissies (ton CO2) | 0 |  | 0 | 12.7726 |  | 84.0965 | 9.6829 |  |  |  |  | 0

## Eigen informatie GS & warmtenet
1. Aankopen groene stroom door lokale overheid
| Bron | sheet waarin informatie gebruikt wordt:
aangekochte groene stroom (MWh) |  | EF ele_warmte
enkel aankopen door lokale overheid, geen andere eindgebruikers!
2. Afvalverbranding
a. Productie (MWh) | Bron | sheet waarin informatie gebruikt wordt:
warmte |  | lokale energieproductie
elektriciteit |  | lokale energieproductie
b. Verbruik (MWh) | Bron | sheet waarin informatie gebruikt wordt:
aardgas |  | lokale energieproductie
vloeibaar gas |  | lokale energieproductie
stookolie |  | lokale energieproductie
bruinkool |  | lokale energieproductie
steenkool |  | lokale energieproductie
afval |  | lokale energieproductie
plantaardige olie |  | lokale energieproductie
andere biomassa |  | lokale energieproductie
andere hernieuwbare energie |  | lokale energieproductie
andere |  | lokale energieproductie
u kan voor afval uitgaan van een hernieuwbaar deel van 47,78% (andere biomassa) en niet-hernieuwbaar deel van 52,22% (afval)
3. Stadsverwarmingsinstallatie(s)
a. Productie (MWh) | Bron | sheet waarin informatie gebruikt wordt:
warmte |  | lokale energieproductie
b. Verbruik (MWh) | Bron | sheet waarin informatie gebruikt wordt:
aardgas |  | lokale energieproductie
vloeibaar gas |  | lokale energieproductie
stookolie |  | lokale energieproductie
bruinkool |  | lokale energieproductie
steenkool |  | lokale energieproductie
afval |  | lokale energieproductie
plantaardige olie |  | lokale energieproductie
andere biomassa |  | lokale energieproductie
andere hernieuwbare energie |  | lokale energieproductie
andere |  | lokale energieproductie
4. CO2-emissies geïmporteerde en geëxporteerde warmte
| Bron | sheet waarin informatie gebruikt wordt:
CO2 emissies geïmporteerde warmteproductie (ton) |  | EF ele_warmte
CO2 emissies geëxporteerde warmteproductie (ton) |  | EF ele_warmte
5. Warmteleveringen uit warmtenetten per sector
| Bron | sheet waarin informatie gebruikt wordt:
huishoudens (MWh) |  | huishoudens
tertiair (MWh) |  | tertiair
industrie (MWh) |  | industrie
landbouw (MWh) |  | landbouw
zowel warmteleveringen uit productie eigen grondgebied als buiten het grondgebied (geïmporteerde warmteproductie)!

## Conversiefactoren
1. Conversiefactoren brandstoffen verwarming
Bron: | VITO Energiebalans Vlaanderen (juni 2013)
brandstof | eenheid | van eenheid naar GJ (onderste verbrandingswaarde) | van GJ naar MWh (onderste verbrandingswaarde) | van eenheid naar MWh (onderste verbrandingswaarde)
Lichte stookolie | l | 0.036783 | 0.27778 | 0.010218
Lichte stookolie | kg | 0.042279 | 0.27778 | 0.011744
Lichte stookolie | t | 42.279 | 0.27778 | 11.7443
Zware stookolie | l | 0.038574 | 0.27778 | 0.010715
Zware stookolie | kg | 0.040604 | 0.27778 | 0.011279
Zware stookolie | t | 40.604 | 0.27778 | 11.279
Propaan (vloeibaar gas) | l | 0.023511 | 0.27778 | 0.0065309
Propaan (vloeibaar gas) | kg | 0.0461 | 0.27778 | 0.012806
Propaan (vloeibaar gas) | t | 46.1 | 0.27778 | 12.8057
Butaan (vloeibaar gas) | l | 0.026525 | 0.27778 | 0.0073682
Butaan (vloeibaar gas) | kg | 0.045733 | 0.27778 | 0.012704
Butaan (vloeibaar gas) | t | 45.733 | 0.27778 | 12.7037
Aardgas (laagcalorisch) | m3 | 0.032923 | 0.27778 | 0.0091454
Aardgas (hoogcalorisch) | m3 | 0.038852 | 0.27778 | 0.010792
LPG (vloeibaar gas) | l | 0.024812 | 0.27778 | 0.0068924
LPG (vloeibaar gas) | kg | 0.045949 | 0.27778 | 0.012764
LPG (vloeibaar gas) | t | 45.949 | 0.27778 | 12.7637
2. Conversiefactoren brandstoffen transport
Bron: | VITO Energiebalans Vlaanderen (juni 2013)
brandstof | eenheid |  |  | van eenheid naar MWh
Diesel | l |  |  | 0.010319
Benzine | l |  |  | 0.009218
LPG (vloeibaar gas) | l |  |  | 0.00702
CNG (aardgas) | l |  |  | 1.0183e-05

## DATA-->
Beschrijving sheets DATA-->
sheet | beschrijving | gebruik
data | gemeente specifieke gegevens | gegevens in deze sheet worden gebruikt in de berekeningen per sector
sheet wordt gekopieerd als waarden in tool maatregelen
EF N2O_CH4 landbouw | CH4 en N2O emissies per dier | emissiefactoren worden gebruikt om niet-energiegerelateerde emissies van landbouw te berekenen
ha_N2O bodem landbouw | hectare cultuurgrond en bodemgerelateerde N2O-emissies in Vlaanderen | op basis van de hectare cultuurgrond worden de bodemgerelateerde N2O-emissies in Vlaanderen herschaald naar het niveau van de gemeentes
GWP N2O_CH4 | global warming potential (GWP) N2O en CH4 | GWP wordt gebruikt voor conversie van N2O en CH4-emissies naar CO2-equivalenten
EF brandstof | CO2-emissiefactoren (EF) per brandstoftype op basis van IPCC 2006 guidelines | emissiefactoren worden gebruikt om brandstofgerelateerde CO2 emissies te berekenen
EF ele_warmte | nationale emissiefactor (EF) elektriciteit en berekening lokale emissiefactor elektriciteit (ele) en warmte | emissiefactoren worden gebruikt om CO2 emissies gerelateerd aan verbruik elektriciteit en warmte te berekenen
in de berekening van de lokale emissiefactoren wordt o.a. gebruik gemaakt van gegevens uit de sheet "eigen informatie GS & warmtenet"
ECF transport | energieconsumptiefactoren (ECF) personenwagens, lichte en zware vrachtwagens, bus en tram | energieconsumptiefactoren worden gebruikt om het verbruik per voertuig, wegtype en energiedrager te berekenen
E Balans VL | Energiebalans Vlaanderen voor 2011 voor sector huishoudens, tertiair, industrie (niet-ETS) en landbouw | wordt gebruikt in de berekeningen per sector om verdeelsleutels te bepalen, wanneer lokale informatie niet beschikbaar is
deze sheets worden default voorzien van gegevens en vereisen geen input van de gebruiker

## data
11029
GEMEENTE
11029
MORTSEL
Huishoudens | Bron: | Studiedienst van de Vlaamse Regering (november 2011)
Parameter | 2011 | 2020
Aantal huishoudens | 10771 | 10776
Landbouw | Bron: | Mestbank (februari 2014)
Parameter | Aantal
Cultuurgrond (ha) | 114
slachtkalveren | 2
melkkoeien | 139
zoogkoeien | 2
runderen tot 1 jaar | 79
runderen van 1 tot 2 jaar | 70
runderen meer dan 2 jaar | 59
Biggen tot 20 kg | 0
Varkens van 20 tot 110 kg | 0
Mestvarkens meer dan 110 kg | 0
Fokvarkens (beren) | 0
Fokvarkens (zeugen) + reforme beren en zeugen | 0
Schapen | 0
Geiten | 0
Pluimvee | 4
Netbeheer Gas en Elektriciteit | Bron: | Eandis (juni 2013); Infrax (juni 2013)
|  | Gas |  | Elektriciteit
Sector | SubSector | Aantal | Volume kWh | Aantal | Volume kWh
ENERGIESECTOR | Andere energie | 0 | 0 | 0 | 0
ENERGIESECTOR | Elektriciteit- en warmte sector | 0 | 0 | 0 | 0
ENERGIESECTOR | Raffinaderijen | 0 | 0 | 0 | 0
ENERGIESECTOR | Rest | 1 | 24231.458 | 4 | 39159
HUISHOUDENS | Huishoudelijk | 8935 | 139735633.1091 | 10932 | 36763698.3052
HUISHOUDENS | Rest | 0 | 0 | 0 | 0
INDUSTRIE | Andere industrie | 61 | 1247753.9965 | 112 | 854494.0992
INDUSTRIE | Chemie | 7 | 354250262.8316 | 0 | 0
INDUSTRIE | Ijzer- en staalnijverheid | 0 | 0 | 0 | 0
INDUSTRIE | Metaalverwerkende nijverheid | 0 | 0 | 4 | 26590.1739
INDUSTRIE | Minerale niet-metaalproducten | 0 | 0 | 0 | 0
INDUSTRIE | Non-ferro | 0 | 0 | 0 | 0
INDUSTRIE | Papier en uitgeverijen | 7 | 218442.095 | 8 | 128703.9707
INDUSTRIE | Rest | 21 | 679611.3372 | 23 | 361337.9321
INDUSTRIE | Textiel, leder en kleding | 0 | 0 | 0 | 0
INDUSTRIE | Voeding, dranken en tabak | 5 | 651388.8788 | 11 | 716808.4015
LANDBOUW, BOSBOUW EN VISSERIJ | Landbouw, bosbouw en visserij | 0 | 0 | 4 | 28562.0962
LANDBOUW, BOSBOUW EN VISSERIJ | Rest | 3 | 84808.7412 | 2 | 145644.2974
ONBEKEND | Empty/onbekend | 409 | 7072425.0374 | 608 | 2803444.304
OPENBARE VERLICHTING | Openbare verlichting | 0 | 0 | 1 | 1028881
OPENBARE VERLICHTING | Rest | 0 | 0 | 0 | 0
REST | Rest | 0 | 0 | 0 | 0
TERTIAIRE SECTOR | Andere gemeenschaps-, sociale en persoonlijke dienstverlening | 67 | 2423030.615 | 89 | 880287.1012
TERTIAIRE SECTOR | Gezondheidszorg en maatschappelijke dienstverlening | 78 | 15916427.2374 | 100 | 4926889.6415
TERTIAIRE SECTOR | Handel | 188 | 6045663.2596 | 294 | 7057856.6744
TERTIAIRE SECTOR | Horeca | 64 | 3224723.194 | 77 | 1700109.2131
TERTIAIRE SECTOR | Kantoren en administraties | 262 | 14150715.8064 | 562 | 6883940.3087
TERTIAIRE SECTOR | Onderwijs | 19 | 2301963.1742 | 30 | 648704.2926
TERTIAIRE SECTOR | Rest | 97 | 4038601.6204 | 94 | 7463957.2109
TRANSPORT | Luchtvaart | 0 | 0 | 0 | 0
TRANSPORT | Rest | 3 | 97941.1297 | 0 | 0
TRANSPORT | Vervoer over water | 0 | 0 | 0 | 0
TRANSPORT | Vervoer via pijpleidingen | 0 | 0 | 0 | 0
TRANSPORT | Wegvervoer | 3 | 210265.188 | 15 | 1287356.9497
Wegtransport | Bron: | Verkeerscentrum Vlaanderen (mei 2013) |  | cf. Bijlage A handleiding_nulmeting
Voertuigkilometers
WegType | VoertuigType | 2011 | 2020
Genummerde wegen | Lichte vrachtwagens | 939120 | 4016852
Genummerde wegen | Personenwagens | 53002119 | 95277060
Genummerde wegen | Zware vrachtwagens | 2972427 | 6215815
Niet-genummerde wegen | Lichte vrachtwagens | 474428 | 516655
Niet-genummerde wegen | Personenwagens | 22358063 | 24688640
Niet-genummerde wegen | Zware vrachtwagens | 1027822 | 1032885
Snelwegen | Lichte vrachtwagens | 0 | 0
Snelwegen | Personenwagens | 0 | 0
Snelwegen | Zware vrachtwagens | 0 | 0
Openbaar Vervoer | Bron: | De Lijn (2011); VITO Emotion Road (augustus 2012)
VervoerType | 2011 | 2020
Buskilometer_gemeente (km) | 277186.8479 | 277186.8479
Tramkilometer_gemeente (km) | 401326.414 | 371282.8499
Wind Water PV | Bron: | VREG (15/05/2012)
Parameter | MWh
waterkracht | 0
windenergie op land | 0
zonne-energie <= 10kW | 687
zonne-energie > 10kW | 274
Woning | Bron: | SEE 2001
Parameter | Aantal
aardgas | 7129
andere energiebron | 9
butaan-propaan | 16
elektriciteit | 538
hout | 33
niet gespecifieerd | 143
steenkool | 56
stookolie | 2194
warmtepomp | 1
Warmte Pomp en Zonneboilers Nieuwbouw | Bron: | VEA (juni 2013)
| Warmte Pomp | Zonneboiler
Parameter | Aantal | Aantal
ANDERE | 0 | 0
ANDERE MET KANTOOR | 0 | 0
INDUSTRIE | 0 | 0
INDUSTRIE MET KANTOOR | 0 | 0
KANTOOR | 0 | 0
SCHOOL | 0 | 0
WONEN | 0 | 5
WONEN MET KANTOOR | 0 | 0
Warmte Pomp en Zonneboilers Bestaande Bouw | Bron: | VEA (juni 2013)
Parameter | Aantal
ZB HH | 50
ZB NHH | 1
WP NHH | 0
WP HH | 0

## EF N2O_CH4 landbouw
1. CH4-emissiefactoren vertering per diercategorie
Bron: CH4 vee-model (VMM, 2013)
Diercategorieën | kg CH4 per dier per jaar
Runderen
slachtkalveren | 2.742
melkkoeien | 134.579
zoogkoeien | 82.273
runderen tot 1 jaar | 25.797
runderen van 1 tot 2 jaar | 47.158
runderen meer dan 2 jaar | 50.453
Schapen | 8
Geiten | 5
Varkens | 1.5
Paarden & pony's (> 200kg) | 18
Ezels (= paarden < 200kg) | 10
2. CH4-emissiefactoren mestopslag per diercategorie
Bron: CH4 vee-model (VMM, 2013)
Diercategorieën | kg CH4 per dier per jaar
Runderen | 6.9
slachtkalveren | 2
melkkoeien | 20.2
zoogkoeien | 8.9
runderen tot 1 jaar | 1.9
runderen van 1 tot 2 jaar | 3.5
runderen meer dan 2 jaar | 3.8
Varkens | 7.9
Biggen tot 20 kg | 3.2
Varkens van 20 tot 110 kg | 9.5
Mestvarkens meer dan 110 kg | 12.7
Fokvarkens (beren) | 12.7
Fokvarkens (zeugen) + reforme beren en zeugen | 10
Schapen | 0.9
Geiten | 1
Paarden & pony's (> 200kg) | 4
Ezels (= paarden < 200kg) | 1.6
Pluimvee | 0.03
3. N2O-emissiefactoren mestopslag per diercategorie
Bron: N2O-model (VMM, 2013)
Diercategorie | kg N2O per dier per jaar
niet-melkvee | 0.477
Melkvee | 0.749
Varkens | 0.025
Pluimvee | 0.014
Schapen | 0.002
Andere | 0.049

## ha_N2O bodem landbouw
Totale N2O emissies bodem (direct + indirect) en ha cultuurgrond in Vlaanderen
| 2011 | Bron
N2O emissies (ton) | 6050.9563 | VMM (2013)
cultuurgrond (ha) | 672548 | Mestbank (februari 2014)

## GWP N2O_CH4
Global Warming Potential (GWP)
Bron: IPCC (2006)
ton CO2-equivalenten
N2O | 310
CH4 | 21

## EF brandstof
| Aardgas | Vloeibaar gas | Stookolie | Diesel | Benzine | Bruinkool | Steenkool | Andere fossiele brandstoffen | Plantaardige oliën | Bio-brandstof | Overige biomassa | huishoudelijk afval (niet-hernieuwbaar deel)
Bron: IPCC (2006)
CO2 (t/MWh) | 0.202 | 0.227 | 0.267 | 0.267 | 0.249 | 0.351 | 0.354 | 0.264 | 0 | 0 | 0 | 0.33

## EF ele_warmte
1. Berekening emissiefactor elektriciteit
totaal elektriciteitsverbruik (tabel A) | 71718.0829 | MWh
lokale elektriciteitsproductie (tabel C) | 961 | MWh
aankoop groene elektriciteit | 0 | MWh
nationale emissiefactor | 0.2081 | ton/MWh | berekend op basis van: |  |  | Bron:
|  |  | CO2 emisssies België (2011) | 17350019.4771 | ton | NIR (april 2011)
|  |  | netto elektriciteitsproductie België (2011) | 83373420 | MWh | EIA (2011)
CO2 emissies tgv lokale elektriciteitsproductie (tabel C) | 0 | ton
CO2 emissies tgv productie van groene stroom | 0 | ton
emissiefactor elektriciteit | 0.20531 | ton/MWh
2. Berekening emissiefactor warmte
CO2 emissies tgv lokale warmteproductie (tabel D) | 0 | ton
CO2 emissies tgv geïmporteerde warmteproductie | 0 | ton
CO2 emissies tgv geëxporteerde warmteproductie | 0 | ton
lokale warmteverbruik (tabel A) | 0 | MWh
emissiefactor warmte | 0 | ton/MWh

## ECF transport
Voertuigtype | Wegtype | Voertuigtype_wegtype | Brandstoftechnologie | Brandstof | EnergieConsumptieFactor (PJ per km)
Bron: VITO Emotion Road (augustus 2012)
Personenwagens | Snelwegen | Personenwagens_Snelwegen | CNG | CNG | 2.1946e-09
Personenwagens | Genummerde wegen | Personenwagens_Genummerde wegen | CNG | CNG | 2.0513e-09
Personenwagens | Niet-genummerde wegen | Personenwagens_Niet-genummerde wegen | CNG | CNG | 2.9997e-09
Lichte vrachtwagens | Snelwegen | Lichte vrachtwagens_Snelwegen | CNG | CNG | 3.4421e-09
Lichte vrachtwagens | Genummerde wegen | Lichte vrachtwagens_Genummerde wegen | CNG | CNG | 3.121e-09
Lichte vrachtwagens | Niet-genummerde wegen | Lichte vrachtwagens_Niet-genummerde wegen | CNG | CNG | 5.1711e-09
Personenwagens | Snelwegen | Personenwagens_Snelwegen | Diesel | Diesel | 2.1758e-09
Personenwagens | Genummerde wegen | Personenwagens_Genummerde wegen | Diesel | Diesel | 1.9798e-09
Personenwagens | Niet-genummerde wegen | Personenwagens_Niet-genummerde wegen | Diesel | Diesel | 2.619e-09
Zware vrachtwagens | Snelwegen | Zware vrachtwagens_Snelwegen | Diesel | Diesel | 8.7947e-09
Zware vrachtwagens | Genummerde wegen | Zware vrachtwagens_Genummerde wegen | Diesel | Diesel | 9.2466e-09
Zware vrachtwagens | Niet-genummerde wegen | Zware vrachtwagens_Niet-genummerde wegen | Diesel | Diesel | 1.2123e-08
Lichte vrachtwagens | Snelwegen | Lichte vrachtwagens_Snelwegen | Diesel | Diesel | 4.0449e-09
Lichte vrachtwagens | Genummerde wegen | Lichte vrachtwagens_Genummerde wegen | Diesel | Diesel | 2.3765e-09
Lichte vrachtwagens | Niet-genummerde wegen | Lichte vrachtwagens_Niet-genummerde wegen | Diesel | Diesel | 3.4984e-09
Personenwagens | Snelwegen | Personenwagens_Snelwegen | Diesel Hybrid CS | Diesel | 1.9493e-09
Personenwagens | Snelwegen | Personenwagens_Snelwegen | Diesel Hybrid PHEV | Diesel | 7.6734e-10
Personenwagens | Genummerde wegen | Personenwagens_Genummerde wegen | Diesel Hybrid CS | Diesel | 1.6566e-09
Personenwagens | Genummerde wegen | Personenwagens_Genummerde wegen | Diesel Hybrid PHEV | Diesel | 6.5028e-10
Personenwagens | Niet-genummerde wegen | Personenwagens_Niet-genummerde wegen | Diesel Hybrid CS | Diesel | 1.665e-09
Personenwagens | Niet-genummerde wegen | Personenwagens_Niet-genummerde wegen | Diesel Hybrid PHEV | Diesel | 7.0519e-10
Lichte vrachtwagens | Snelwegen | Lichte vrachtwagens_Snelwegen | Diesel Hybrid CS | Diesel | 3.2487e-09
Lichte vrachtwagens | Snelwegen | Lichte vrachtwagens_Snelwegen | Diesel Hybrid PHEV | Diesel | 1.2951e-09
Lichte vrachtwagens | Genummerde wegen | Lichte vrachtwagens_Genummerde wegen | Diesel Hybrid CS | Diesel | 1.743e-09
Lichte vrachtwagens | Genummerde wegen | Lichte vrachtwagens_Genummerde wegen | Diesel Hybrid PHEV | Diesel | 6.9481e-10
Lichte vrachtwagens | Niet-genummerde wegen | Lichte vrachtwagens_Niet-genummerde wegen | Diesel Hybrid CS | Diesel | 1.9678e-09
Lichte vrachtwagens | Niet-genummerde wegen | Lichte vrachtwagens_Niet-genummerde wegen | Diesel Hybrid PHEV | Diesel | 8.4632e-10
Personenwagens | Niet-genummerde wegen | Personenwagens_Niet-genummerde wegen | Electric | electric | 7.25e-10
Personenwagens | Genummerde wegen | Personenwagens_Genummerde wegen | Electric | electric | 7.25e-10
Personenwagens | Snelwegen | Personenwagens_Snelwegen | Electric | electric | 7.25e-10
Lichte vrachtwagens | Niet-genummerde wegen | Lichte vrachtwagens_Niet-genummerde wegen | Electric | electric | 1.625e-09
Lichte vrachtwagens | Genummerde wegen | Lichte vrachtwagens_Genummerde wegen | Electric | electric | 1.625e-09
Lichte vrachtwagens | Snelwegen | Lichte vrachtwagens_Snelwegen | Electric | electric | 1.625e-09
Personenwagens | Niet-genummerde wegen | Personenwagens_Niet-genummerde wegen | Diesel Hybrid PHEV | electric | 5.102e-10
Personenwagens | Genummerde wegen | Personenwagens_Genummerde wegen | Diesel Hybrid PHEV | electric | 5.102e-10
Personenwagens | Snelwegen | Personenwagens_Snelwegen | Diesel Hybrid PHEV | electric | 5.102e-10
Personenwagens | Niet-genummerde wegen | Personenwagens_Niet-genummerde wegen | Petrol Hybrid PHEV | electric | 5.102e-10
Personenwagens | Genummerde wegen | Personenwagens_Genummerde wegen | Petrol Hybrid PHEV | electric | 5.102e-10
Personenwagens | Snelwegen | Personenwagens_Snelwegen | Petrol Hybrid PHEV | electric | 5.102e-10
Lichte vrachtwagens | Niet-genummerde wegen | Lichte vrachtwagens_Niet-genummerde wegen | Diesel Hybrid PHEV | electric | 9.75e-10
Lichte vrachtwagens | Genummerde wegen | Lichte vrachtwagens_Genummerde wegen | Diesel Hybrid PHEV | electric | 9.75e-10
Lichte vrachtwagens | Snelwegen | Lichte vrachtwagens_Snelwegen | Diesel Hybrid PHEV | electric | 9.75e-10
Personenwagens | Snelwegen | Personenwagens_Snelwegen | LPG | LPG | 2.7795e-09
Personenwagens | Genummerde wegen | Personenwagens_Genummerde wegen | LPG | LPG | 2.1239e-09
Personenwagens | Niet-genummerde wegen | Personenwagens_Niet-genummerde wegen | LPG | LPG | 2.7707e-09
Lichte vrachtwagens | Snelwegen | Lichte vrachtwagens_Snelwegen | LPG | LPG | 2.6632e-09
Lichte vrachtwagens | Genummerde wegen | Lichte vrachtwagens_Genummerde wegen | LPG | LPG | 2.0442e-09
Lichte vrachtwagens | Niet-genummerde wegen | Lichte vrachtwagens_Niet-genummerde wegen | LPG | LPG | 2.6773e-09
Personenwagens | Snelwegen | Personenwagens_Snelwegen | Petrol | Petrol | 2.2457e-09
Personenwagens | Snelwegen | Personenwagens_Snelwegen | Petrol Hybrid CS | Petrol | 2.0515e-09
Personenwagens | Genummerde wegen | Personenwagens_Genummerde wegen | Petrol | Petrol | 2.0722e-09
Personenwagens | Genummerde wegen | Personenwagens_Genummerde wegen | Petrol Hybrid CS | Petrol | 1.7393e-09
Personenwagens | Niet-genummerde wegen | Personenwagens_Niet-genummerde wegen | Petrol | Petrol | 2.9904e-09
Personenwagens | Niet-genummerde wegen | Personenwagens_Niet-genummerde wegen | Petrol Hybrid CS | Petrol | 1.9229e-09
Lichte vrachtwagens | Snelwegen | Lichte vrachtwagens_Snelwegen | Petrol | Petrol | 3.5747e-09
Lichte vrachtwagens | Genummerde wegen | Lichte vrachtwagens_Genummerde wegen | Petrol | Petrol | 3.2446e-09
Lichte vrachtwagens | Niet-genummerde wegen | Lichte vrachtwagens_Niet-genummerde wegen | Petrol | Petrol | 5.357e-09
Personenwagens | Snelwegen | Personenwagens_Snelwegen | Petrol Hybrid PHEV | Petrol | 8.82e-10
Personenwagens | Genummerde wegen | Personenwagens_Genummerde wegen | Petrol Hybrid PHEV | Petrol | 7.4515e-10
Personenwagens | Niet-genummerde wegen | Personenwagens_Niet-genummerde wegen | Petrol Hybrid PHEV | Petrol | 9.1469e-10
Bus | Ruraal | Bus_Ruraal | Diesel | Diesel | 9.9381e-09
Bus | Ruraal | Bus_Ruraal | Diesel Hybrid CS | Diesel | 8.1148e-09
Tram | gemiddeld | Tram_gemiddeld | Electric | Electric | 1.2689e-08

## E Balans VL
2011 |  | Koolteer | Kolen | Cokes | Totaal | Aardolie en | Raff. | LPG | Benzine | Kerosine | Gas-en | Lamppetro- | Zware | Nafta | Petroleum- | Andere | Totaal petro. | Aard- en | Cokes- | Hoog- | Totaal gas | Totaal fossiele | Andere | Biomassa | Elek- | Warmte | Nucleaire | Totaal
[5 empty] | kolen | interm. prod. | gas |  |  |  | dieselolie | leum | stookolie |  | cokes | petro. prod. | producten | mijngas | ovengas | ovengas |  | brandstoffen | brandst. |  | triciteit |  | warmte
|  | [PJ] | [PJ] | [PJ] | [PJ] | [PJ] | [PJ] | [PJ] | [PJ] | [PJ] | [PJ] | [PJ] | [PJ] | [PJ] | [PJ] | [PJ] | [PJ] | [PJ] | [PJ] | [PJ] | [PJ] | [PJ] | [PJ] | [PJ] | [PJ] | [PJ] | [PJ] | [PJ]
Bron: | VITO Energiebalans Vlaanderen (juni 2013)
huishoudens |  | 0 | 2.6806 | 0 | 2.6806 | 0 | 0 | 2.224 | 0.50767 | 0 | 75.8243 | 0 | 0 | 0 | 0 | 0 | 78.556 | 81.0205 | 0 | 0 | 81.0205 | 162.257 | 0 | 11.3056 | 40.4311 | 0 | 0 | 213.9937
tertiair |  | 0 | 0 | 0 | 0 | 0 | 0 | 0.93635 | 0.11363 | 0 | 8.2141 | 0 | 0.40051 | 0 | 0 | 0 | 9.6646 | 39.885 | 0 | 0 | 39.885 | 49.5497 | 1.1779 | 1.2383 | 43.6588 | 0 | 0 | 95.6246
| hotels en restaurants | 0 | 0 | 0 | 0 | 0 | 0 | 0.23987 | 0 | 0 | 0.74071 | 0 | 0 | 0 | 0 | 0 | 0.98058 | 3.946 | 0 | 0 | 3.946 | 4.9265 | 0 | 0 | 4.2519 | 0 | 0 | 9.1785
| gezondheidszorg | 0 | 0 | 0 | 0 | 0 | 0 | 0.0011479 | 0 | 0 | 0.67501 | 0 | 0.0070708 | 0 | 0 | 0 | 0.68323 | 5.0009 | 0 | 0 | 5.0009 | 5.6841 | 0 | 0.023935 | 2.7695 | 0 | 0 | 8.4775
| onderwijs | 0 | 0 | 0 | 0 | 0 | 0 | 0.0014339 | 0 | 0 | 1.3617 | 0 | 0 | 0 | 0 | 0 | 1.3631 | 5.5274 | 0 | 0 | 5.5274 | 6.8905 | 0 | 0.0055458 | 1.8817 | 0 | 0 | 8.7778
| kantoren en administraties | 0 | 0 | 0 | 0 | 0 | 0 | 0.59883 | 0.0025977 | 0 | 2.5939 | 0 | 0 | 0 | 0 | 0 | 3.1953 | 14.2147 | 0 | 0 | 14.2147 | 17.41 | 0.049274 | 0.13224 | 17.1075 | 0 | 0 | 34.6991
| handel | 0 | 0 | 0 | 0 | 0 | 0 | 0.066759 | 0 | 0 | 2.0032 | 0 | 0.0017184 | 0 | 0 | 0 | 2.0717 | 7.6799 | 0 | 0 | 7.6799 | 9.7516 | 0 | 0.0060819 | 13.0035 | 0 | 0 | 22.7612
| andere diensten | 0 | 0 | 0 | 0 | 0 | 0 | 0.028314 | 0.11103 | 0 | 0.83963 | 0 | 0.39172 | 0 | 0 | 0 | 1.3707 | 3.5162 | 0 | 0 | 3.5162 | 4.8869 | 1.1286 | 1.0705 | 4.6446 | 0 | 0 | 11.7306
industrie (niet ETS) |  | 0 | 0.046295 | 0.27958 | 0.32588 | 0 | 0 | 0.43678 | 0.17708 | 0 | 8.1525 | 0 | 1.5225 | 0 | 0.73553 | 0 | 11.0245 | 34.1108 | 0 | 0 | 34.1108 | 45.4612 | 4.3921 | 0.87096 | 48.3977 | 0 | 0 | 99.1219
| Ijzer- en staalnijverheid | 0 | 0 | 0 | 0 | 0 | 0 | 0.0022448 | 0 | 0 | 0 | 0 | 0.0038862 | 0 | 0 | 0 | 0.0061311 | 0.063672 | 0 | 0 | 0.063672 | 0.069803 | 0 | 0 | 0 | 0 | 0 | 0.069803
| Non-ferro | 0 | 0 | 0.15867 | 0.15867 | 0 | 0 | 0.00071205 | 0 | 0 | 0.069551 | 0 | 0.22275 | 0 | 0.00592 | 0 | 0.29893 | 0.45488 | 0 | 0 | 0.45488 | 0.91248 | 0.062216 | 0 | 0.84512 | 0 | 0 | 1.8198
| Metaalverwerkende nijverheid | 0 | 0 | 0.11157 | 0.11157 | 0 | 0 | 0.037999 | 0 | 0 | 0.53859 | 0 | 0.055158 | 0 | 0 | 0 | 0.63174 | 6.9477 | 0 | 0 | 6.9477 | 7.691 | 0 | 0.020269 | 5.4078 | 0 | 0 | 13.1191
| Andere industrie | 0 | 0.0007325 | 0 | 0.0007325 | 0 | 0 | 0.13641 | 0.17708 | 0 | 6.1416 | 0 | 0.20748 | 0 | 0 | 0 | 6.6625 | 6.5795 | 0 | 0 | 6.5795 | 13.2427 | 0.47487 | 0.60194 | 8.1216 | 0 | 0 | 22.4412
| Voeding, dranken en tabak | 0 | 0.045484 | -0.0010948 | 0.044389 | 0 | 0 | 0.09833 | 0 | 0 | 0.83077 | 0 | 0.90798 | 0 | 0 | 0 | 1.8371 | 7.2421 | 0 | 0 | 7.2421 | 9.1236 | 0 | 0.15767 | 10.7775 | 0 | 0 | 20.0587
| Textiel, leder en kleding | 0 | 0 | 0 | 0 | 0 | 0 | 0.0062368 | 0 | 0 | 0.043105 | 0 | 0.015346 | 0 | 0 | 0 | 0.064689 | 3.9634 | 0 | 0 | 3.9634 | 4.0281 | 0 | 0.019398 | 2.7345 | 0 | 0 | 6.782
| Minerale niet-metaalproducten | 0 | 7.852e-05 | 0.010436 | 0.010515 | 0 | 0 | 0.045911 | 2.9025e-06 | 0 | 0.20882 | 0 | -0.012132 | 0 | 0 | 0 | 0.2426 | 1.0767 | 0 | 0 | 1.0767 | 1.3299 | 1.076 | 0 | 1.851 | 0 | 0 | 4.2569
| Papier en uitgeverijen | 0 | 0 | 0 | 0 | 0 | 0 | 0.056951 | 0 | 0 | 0.34388 | 0 | 0.04915 | 0 | 0 | 0 | 0.44998 | 0.53969 | 0 | 0 | 0.53969 | 0.98968 | 0.66276 | 0 | 3.3297 | 0 | 0 | 4.9821
| Chemie | 0 | 0 | 0 | 0 | 0 | 0 | 0.051981 | 0 | 0 | -0.023714 | 0 | 0.072913 | 0 | 0.72961 | 0 | 0.83079 | 7.2431 | 0 | 0 | 7.2431 | 8.0739 | 2.1162 | 0.071681 | 15.3304 | 0 | 0 | 25.5923
landbouw |  | 0 | 0.20888 | 0 | 0.20888 | 0 | 0 | 0.024493 | 0.10148 | 0 | 11.0805 | 0 | 0.93241 | 0 | 0 | 0 | 12.1389 | 13.1219 | 0 | 0 | 13.1219 | 25.4697 | 0 | 2.1564 | -0.87857 | 0 | 0 | 26.7475
2.3389
| akkerbouw + intensieve veehouderij | 0 | 0.01216 | 0 | 0.01216 |  |  | 0.011515 | 0.0025269 |  | 5.7232 | 0 | 0 | 0 | 0 | 0 | 5.7373 | 0.15662 | 0 | 0 | 0.15662 | 5.9061 | 0 | 1.1399 | 2.0299 | 0 | 0 | 9.0758
| graasdierhouderij | 0 | 0.00032916 | 0 | 0.00032916 |  |  | 0.0030816 | 4.8222e-05 |  | 1.6845 | 0 | 0 | 0 | 0 | 0 | 1.6876 | 0 | 0 | 0 | 0 | 1.6879 | 0 | 0.53965 | 0.73193 | 0 | 0 | 2.9595
| glastuinbouw | 0 | 0.078806 | 0 | 0.078806 |  |  | 0.0041206 | 0.00066624 |  | 0.67277 | 0 | 0.81333 | 0 | 0 | 0 | 1.4909 | 12.9457 | 0 | 0 | 12.9457 | 14.5153 | 0 | 0.47691 | -4.5853 | 0 | 0 | 10.4069
| vollegrondstuinbouw + blijvende teelten | 0 | 0.11759 | 0 | 0.11759 |  |  | 0.0057741 | 0.0065568 |  | 0.98894 | 0 | 0.11909 | 0 | 0 | 0 | 1.1204 | 0.019668 | 0 | 0 | 0.019668 | 1.2576 | 0 | 0 | 0.94489 | 0 | 0 | 2.2025
| zeevisserij | 0 | 0 | 0 | 0 |  |  | 0 | 0 |  | 2.0007 | 0 | 0 | 0 | 0 | 0 | 2.0007 | 0 | 0 | 0 | 0 | 2.0007 | 0 | 0 | 0 | 0 | 0 | 2.0007
| bosbouw | 0 | 0 | 0 | 0 |  |  | 1.8006e-06 | 0.088712 |  | 0.0069808 | 0 | 0 | 0 | 0 | 0 | 0.095695 | 0 | 0 | 0 | 0 | 0.095695 | 0 | 0 | 0 | 0 | 0 | 0.095695
| groenvoorziening | 0 | 0 | 0 | 0 |  |  | 0 | 0.0029726 |  | 0.0034144 | 0 | 0 | 0 | 0 | 0 | 0.006387 | 0 | 0 | 0 | 0 | 0.006387 | 0 | 0 | 4.9696e-05 | 0 | 0 | 0.0064367
Note on Z25: Aernouts Kristien: netto afname
Note on Z26: Aernouts Kristien: bruto afname

## BEREKENINGEN PER SECTOR -->
Beschrijving sheets BEREKENINGEN PER SECTOR -->
sheet | beschrijving | gebruik
openbare verlichting | berekening energiegerelateerde CO2-uitstoot op basis van energieverbruik en emissiefactor | afnamecijfers uit de sheet "data" worden, indien relevant, gecorrigeerd voor de verbruiken van de eigen openbare verlichting uit sheet "eigen gebouwen & OV"
huishoudens | berekening energiegerelateerde CO2-uitstoot op basis van energieverbruik en emissiefactor | inschatting verbruik andere energiedragers dan elektriciteit en aardgas op basis van verdeelsleutels en Energiebalans Vlaanderen (sheet "E Balans VL"); inschatting zonnethermische en geothermische energie op basis van aantal installaties uit sheet "data" en gemiddelde kengetallen; verbruiken worden, indien relevant gecorrigeerd voor lokale productie van ele en warmte (sheet "lokale energieproductie")
tertiair | berekening energiegerelateerde CO2-uitstoot op basis van energieverbruik en emissiefactor | inschatting verbruik andere energiedragers dan elektriciteit en aardgas op basis van verdeelsleutels en Energiebalans Vlaanderen (sheet "E Balans VL"); inschatting zonnethermische en geothermische energie op basis van aantal installaties uit sheet "data" en gemiddelde kengetallen; verbruiken worden, indien relevant gecorrigeerd voor lokale productie van ele en warmte (sheet "lokale energieproductie")
industrie | berekening energiegerelateerde CO2-uitstoot op basis van energieverbruik en emissiefactor | inschatting verbruik andere energiedragers dan elektriciteit en aardgas op basis van verdeelsleutels en Energiebalans Vlaanderen (sheet "E Balans VL"); inschatting zonnethermische en geothermische energie op basis van aantal installaties uit sheet "data" en gemiddelde kengetallen; verbruiken worden, indien relevant gecorrigeerd voor lokale productie van ele en warmte (sheet "lokale energieproductie")
landbouw | (a) berekening energiegerelateerde CO2-uitstoot op basis van energieverbruik en emissiefactor | inschatting verbruik andere energiedragers dan elektriciteit en aardgas op basis van verdeelsleutels en Energiebalans Vlaanderen (sheet "E Balans VL"); inschatting zonnethermische en geothermische energie op basis van aantal installaties uit sheet "data" en gemiddelde kengetallen; verbruiken worden, indien relevant gecorrigeerd voor lokale productie van ele en warmte (sheet "lokale energieproductie")
| (b) berekening niet energiegerelateerde uitstoot van CH4 (vertering, mestopslag) en N2O (mestopslag, bodem) | inschatting CH4-emissies (uit verteringsprocessen en mestopslag) en N2O-emissies (uit mestopslag) op basis van het aantal dieren per gemeente uit sheet "data" en een emissiefactor per dier uit sheet “EF N2O_CH4 landbouw”; herschaling N2O-emissies uit bodem (direct en indirect) op basis van verhouding ha cultuurgrond per gemeente uit sheet “data” en totale ha cultuurgrond in Vlaanderen uit sheet "ha_N2O bodem landbouw"
transport | berekening energiegerelateerde CO2-uitstoot voor het commercieel en particulier vervoer enerzijds en het openbaar vervoer anderzijds, op basis van energieverbruik en emissiefactor | inschatting energieverbruik op basis van aantal voertuigkilometers per voertuigtechnologie (sheet “data”) en energieconsumptiefactor per voertuigtechnologie (sheet “ECF transport”)
lokale energieproductie | overzichtlokale productie eenheden met onderscheid tussen WKK’s en andere (enkel groene stroom) installaties. Ook wind, water, PV en gegevens rond stadsverwarming en afvalverbranding met energierecuperatie. | inschatting productie en brandstofverbruik voor lokale eenheden; informatie over stadsverwarming en afvalverbranding met energierecuperatie komt uit sheet "eigen informatie GS & warmtenet"
deze sheets worden default voorzien van gegevens uit de INPUT en DATA sheets en vereisen geen input van de gebruiker

## openbare verlichting
openbare verlichting | FINAAL ENERGIEVERBRUIK [MWh]
| Elektriciteit | Warmte/ Koude | Fossiele brandstoffen | [7 empty] | Hernieuwbare energie
|  |  | Aardgas | Vloeibaar gas | Stookolie | Diesel | Benzine | Bruinkool | Steenkool | Andere fossiele brandstoffen | Plantaardige oliën | Bio-brandstof | Overige biomassa | Zonne-/ thermische energie | Geo-thermische energie
openbare verlichting | 1028.881 | nvt | nvt | nvt | nvt | nvt | nvt | nvt | nvt | nvt | nvt | nvt | nvt | nvt | nvt
correctie voor eigen openbare verlichting | 1015.888 | nvt | nvt | nvt | nvt | nvt | nvt | nvt | nvt | nvt | nvt | nvt | nvt | nvt | nvt
TOTAAL (MWh) (excl. eigen OV) | 12.993
emissiefactoren (t/MWh) | 0.20531
emissies (ton CO2) | 2.6676

## huishoudens
huishoudens | FINAAL ENERGIEVERBRUIK [MWh]
| Elektriciteit | Warmte/ Koude | Fossiele brandstoffen | [7 empty] | Hernieuwbare energie
|  |  | Aardgas | Vloeibaar gas | Stookolie | Diesel | Benzine | Bruinkool | Steenkool | Andere fossiele brandstoffen | Plantaardige oliën | Bio-brandstof | Overige biomassa | Zonne-/ thermische energie | Geo-thermische energie
huishoudens | 36763.6983 | 0 | 126041.5411 | 710.5966 | 12965.2774 |  |  |  | 0 |  |  |  | 4240.4994 | 85.9833 | 0
correctie lokale energieproductie (PV) | 687
TOTAAL (MWh) | 37450.6983 | 0 | 126041.5411 | 710.5966 | 12965.2774 |  |  |  | 0 |  | 0 | 0 | 4240.4994 | 85.9833 | 0
emissiefactoren (t/MWh) | 0.20531 | 0 | 0.202 | 0.227 | 0.267 | 0.267 | 0.249 | 0.351 | 0.354 | 0.264 | 0 | 0 | 0 | 0 | 0
emissies (ton CO2) | 7689.0647 | 0 | 25460.3913 | 161.3054 | 3461.7291 |  |  |  | 0 |  | 0 | 0 | 0 | 0 | 0
1. Verdeelsleutel andere energiedragers
type energiedrager 2001 | aantallen | % verdeling (ex stookolie, ex aardgas, ex WP, ex niet gespec) | Bron
aardgas | 7129 | -
andere energiebron | 9 | -
butaan-propaan | 16 | 2.7257
elektriciteit | 538 | 91.6525
hout | 33 | 5.6218
niet gespecifieerd | 143 | -
steenkool | 56 | -
stookolie | 2194 | -
warmtepomp | 1 | -
aantal huishoudens 2011 | 10771
aantal afnemers aardgas 2011 | 8935
inschatting type energiedrager 2011 | aantallen | % verdeling
aardgas | 8935 | 82.9542
andere energiebron | -
butaan-propaan | 34.5458 | 0.32073
elektriciteit | 1161.6034 | 10.7845
hout | 71.2508 | 0.66151
niet gespecifieerd | -
steenkool | 0 | 0
stookolie | 568.6 | 5.279
warmtepomp | zie verder
inschatting hoofdverwarming en bijverwarming | aantallen 2011 voor hoofdverwarming | aantallen 2011 voor bijverwarming
aardgas | 8935 | -
andere energiebron | - | -
butaan-propaan | 34.5458 | -
elektriciteit | 1161.6034 | -
hout | 71.2508 | 712.5077
niet gespecifieerd | - | -
steenkool | 0 | 0
stookolie | 568.6 | -
warmtepomp | zie verder | -
gemiddelde verbruiken | MWh hoofdverw/hh (2011) | MWh bijverwarming/hh (2011) | VITO Energiebalans Vlaanderen (juni 2013)
aardgas | 16.1147 | -
andere energiebron | - | -
butaan-propaan | 20.5697 | -
elektriciteit | 9.7995 | -
hout | 8.5797 | 5.0935
niet gespecifieerd | - | -
steenkool | 14.343 | 7.1715
stookolie | 22.8021 | -
warmtepomp | zie verder | -
2. Zonneboiler
|  | Eenheid | Bron
aantal geïnstalleerd | 55
m² (gemiddeld) | 4.2 |  | VITO Inventaris hernieuwbare energie (november 2012)
productie / m² (gemiddeld) | 0.37222 | MWh/m2/jaar | VITO Inventaris hernieuwbare energie (november 2012)
3. Warmtepomp
|  | Eenheid | Bron
aantal geïnstalleerd | 0
vermogen (gemiddeld) | 13 | kWth | VITO Inventaris hernieuwbare energie (november 2012)
productie /kWth (gemiddeld) | 2000 | kWh/kWth | VITO Inventaris hernieuwbare energie (november 2012)
seasonal performance factor (SPF) | 3.75 |  | VITO Inventaris hernieuwbare energie (november 2012)
Note on D3: meynaere: x0,902: bovenste verbrandingswaarde =>onderste verbrandingswaarde
Note on B38: Aernouts Kristien: 10% van de aardgasstijging eraf
Note on B39: Aernouts Kristien: 90% van de aardgasstijging eraf
Note on C48: Aernouts Kristien: 10x zoveel als hoofdverw
Note on C50: Aernouts Kristien: 2x zoveel als hoofdverw

## tertiair
tertiair | FINAAL ENERGIEVERBRUIK [MWh]
| Elektriciteit | Warmte/ Koude | Fossiele brandstoffen | [7 empty] | Hernieuwbare energie
|  |  | Aardgas | Vloeibaar gas | Stookolie | Diesel | Benzine | Bruinkool | Steenkool | Andere fossiele brandstoffen | Plantaardige oliën | Bio-brandstof | Overige biomassa | Zonne-/ thermische energie | Geo-thermische energie
tertiaire sector totaal | 29561.7444 | 0 | 43387.2147 | 541.0907 | 5817.1417 |  |  |  | 0 |  |  |  | 515.5895 | 1.5633 | 0
Kantoren en administraties | 6883.9403 |  | 12763.9457 | 240.965 | 1043.7531 |  |  |  | 0 |  |  |  | 53.2107
Horeca | 1700.1092 |  | 2908.7003 | 95.9088 | 296.1684 |  |  |  | 0 |  |  |  | 0
Handel | 7057.8567 |  | 5453.1883 | 36.2343 | 1088.2124 |  |  |  | 0 |  |  |  | 3.301
Gezondheidszorg en maatschappelijke dienstverlening | 4926.8896 |  | 14356.6174 | 2.0422 | 1213.4223 |  |  |  | 0 |  |  |  | 42.5805
Andere gemeenschaps-, sociale en persoonlijke dienstverlening | 880.2871 |  | 2185.5736 | 5.3663 | 233.3762 |  |  |  | 0 |  |  |  | 202.8872
Onderwijs | 648.7043 |  | 2076.3708 | 0.49435 | 469.438 |  |  |  | 0 |  |  |  | 1.9119
REST tertiair | 7463.9572 |  | 3642.8187 | 160.0799 | 1472.7713 |  |  |  | 0 |  |  |  | 211.6982
correctie voor lokale energieproductie (WKK en groene stroom (niet-WKK)) | 0 | 0 | 0 |  | 0 | [5 empty] | 0 |  | 0
correctie voor eigen gebouwen | 1737.609 | 0 | 6528.506 | 0 | 302.0806 | 0 | 0 | 0 | 0 | 0 | 0 | 0 | 0 | 0 | 0
TOTAAL tertiaire sector (MWh) | 27824.1354 | 0 | 36858.7087 | 541.0907 | 5515.0611 | 0 | 0 | 0 | 0 | 0 | 0 | 0 | 515.5895 | 1.5633 | 0
emissiefactoren (t/MWh) | 0.20531 | 0 | 0.202 | 0.227 | 0.267 | 0.267 | 0.249 | 0.351 | 0.354 | 0.264 | 0 | 0 | 0 | 0 | 0
emissies (ton CO2) | 5712.6192 | 0 | 7445.4592 | 122.8276 | 1472.5213 | 0 | 0 | 0 | 0 | 0 | 0 | 0 | 0 | 0 | 0
1. Verdeelsleutel andere energiedragers
| afname ele gemeente (MWh) | verdeelsleutel gemeente/VL (%) | Bron
Kantoren en administraties | 6883.9403 | 0.14486 | VITO Energiebalans Vlaanderen (juni, 2013)
Horeca | 1700.1092 | 0.14394 | VITO Energiebalans Vlaanderen (juni, 2013)
Handel | 7057.8567 | 0.1954 | VITO Energiebalans Vlaanderen (juni, 2013)
Gezondheidszorg en maatschappelijke dienstverlening | 4926.8896 | 0.64044 | VITO Energiebalans Vlaanderen (juni, 2013)
Andere gemeenschaps-, sociale en persoonlijke dienstverlening | 880.2871 | 0.06823 | VITO Energiebalans Vlaanderen (juni, 2013)
Onderwijs | 648.7043 | 0.12411 | VITO Energiebalans Vlaanderen (juni, 2013)
REST tertiair | 7463.9572 | 0.061546 | VITO Energiebalans Vlaanderen (juni, 2013)
2. Zonneboiler
|  | Eenheid | Bron
aantal geïnstalleerd | 1
m² (gemiddeld) | 4.2 |  | VITO Inventaris hernieuwbare energie (november 2012)
productie / m² (gemiddeld) | 0.37222 | MWh/m2/jaar | VITO Inventaris hernieuwbare energie (november 2012)
3. Warmtepomp
|  | Eenheid | Bron
aantal geïnstalleerd | 0
vermogen (gemiddeld) | 13 | kWth | VITO Inventaris hernieuwbare energie (november 2012)
productie /kWth (gemiddeld) | 2000 | kWh/kWth | VITO Inventaris hernieuwbare energie (november 2012)
seasonal performance factor (SPF) | 3.75 |  | VITO Inventaris hernieuwbare energie (november 2012)
Note on D3: meynaere: x0,902: bovenste verbrandingswaarde => onderste verbrandingswaarde
Note on F3: meynaere: lichte en zware stookolie
Note on J3: meynaere: kolen en cokes

## industrie
industrie (niet ETS) | FINAAL ENERGIEVERBRUIK [MWh]
| Elektriciteit | Warmte/ Koude | Fossiele brandstoffen | [7 empty] | Hernieuwbare energie
|  |  | Aardgas | Vloeibaar gas | Stookolie | Diesel | Benzine | Bruinkool | Steenkool | Andere fossiele brandstoffen | Plantaardige oliën | Bio-brandstof | Overige biomassa | Zonne-/ thermische energie | Geo-thermische energie
industrie (niet ETS) totaal | 2087.9346 | 0 | 322056.8081 | 24.34 | 858.7922 |  |  |  | 6.011 |  |  |  | 80.4203 | 0 | 0
Ijzer- en staalnijverheid | 0 |  | 0
Non-ferro | 0 |  | 0 | 0 | 0 |  |  |  | 0 |  |  |  | 0
Metaalverwerkende nijverheid | 26.5902 |  | 0 | 0.18684 | 2.9194 |  |  |  | 0.54861 |  |  |  | 0.099662
Andere industrie | 854.4941 |  | 1125.4741 | 14.3523 | 667.9948 |  |  |  | 0.077068 |  |  |  | 63.3317
Voeding, dranken en tabak | 716.8084 |  | 587.5528 | 6.5399 | 115.6436 |  |  |  | 2.9523 |  |  |  | 10.4863
Textiel, leder en kleding | 0 |  | 0 | 0 | 0 |  |  |  | 0 |  |  |  | 0
Minerale niet-metaalproducten | 0 |  | 0 | 0 | 0 |  |  |  | 0 |  |  |  | 0
Papier en uitgeverijen | 128.704 |  | 197.0348 | 0 | 0 |  |  |  | 0 |  |  |  | 0
Chemie | 0 |  | 319533.7371 | 0 | 0 |  |  |  | 0 |  |  |  | 0
REST industrie | 361.3379 |  | 613.0094 | 3.261 | 72.2344 |  |  |  | 2.433 |  |  |  | 6.5026
correctie voor lokale energieproductie (WKK en groene stroom (niet-WKK)) | 0 | 0 | 0 |  | 0 | [5 empty] | 0 |  | 0
TOTAAL industrie (MWh) | 2087.9346 | 0 | 322056.8081 | 24.34 | 858.7922 |  |  |  | 6.011 |  | 0 |  | 80.4203 | 0 | 0
emissiefactoren (t/MWh) | 0.20531 | 0 | 0.202 | 0.227 | 0.267 | 0.267 | 0.249 | 0.351 | 0.354 | 0.264 | 0 | 0 | 0 | 0 | 0
emissies (ton CO2) | 428.6773 | 0 | 65055.4752 | 5.5252 | 229.2975 |  |  |  | 2.1279 |  | 0 | 0 | 0 | 0 | 0
1. Verdeelsleutel andere energiedragers
| afname ele gemeente (MWh) | verdeelsleutel gemeente/VL (%) | Bron
Ijzer- en staalnijverheid |  |  | VITO Energiebalans Vlaanderen (juni, 2013)
Non-ferro | 0 | 0 | VITO Energiebalans Vlaanderen (juni, 2013)
Metaalverwerkende nijverheid | 26.5902 | 0.0017701 | VITO Energiebalans Vlaanderen (juni, 2013)
Andere industrie | 854.4941 | 0.037876 | VITO Energiebalans Vlaanderen (juni, 2013)
Voeding, dranken en tabak | 716.8084 | 0.023943 | VITO Energiebalans Vlaanderen (juni, 2013)
Textiel, leder en kleding | 0 | 0 | VITO Energiebalans Vlaanderen (juni, 2013)
Minerale niet-metaalproducten | 0 | 0 | VITO Energiebalans Vlaanderen (juni, 2013)
Papier en uitgeverijen | 128.704 | 0 | VITO Energiebalans Vlaanderen (juni, 2013)
Chemie | 0 | 0 | VITO Energiebalans Vlaanderen (juni, 2013)
REST industrie | 361.3379 | 0.0026878 | VITO Energiebalans Vlaanderen (juni, 2013)
2. Zonneboiler
|  | Eenheid | Bron
aantal geïnstalleerd | 0
m² (gemiddeld) | 4.2 |  | VITO Inventaris hernieuwbare energie (november 2012)
productie / m² (gemiddeld) | 0.37222 | MWh/m2/jaar | VITO Inventaris hernieuwbare energie (november 2012)
3. Warmtepomp
|  | Eenheid | Bron
aantal geïnstalleerd | 0
vermogen (default, gem.) | 13 | kWth | VITO Inventaris hernieuwbare energie (november 2012)
gemiddelde productie /kWth (default) | 2000 | kWh/kWth | VITO Inventaris hernieuwbare energie (november 2012)
seasonal performance factor (SPF) | 3.75 |  | VITO Inventaris hernieuwbare energie (november 2012)
Note on D3: meynaere: x0,902: bovenste verbrandingswaarde => onderste verbrandingswaarde
Note on F3: Aernouts Kristien: lichte en zware stookolie
Note on J3: meynaere: kolen en cokes

## landbouw
landbouw (energie) | FINAAL ENERGIEVERBRUIK [MWh]
| Elektriciteit | Warmte/ Koude | Fossiele brandstoffen | [7 empty] | Hernieuwbare energie
|  |  | Aardgas | Vloeibaar gas | Stookolie | Diesel | Benzine | Bruinkool | Steenkool | Andere fossiele brandstoffen | Plantaardige oliën | Bio-brandstof | Overige biomassa | Zonne-/ thermische energie | Geo-thermische energie
landbouw sector totaal | 174.2064 | 0 | 6455.8249 | 1.8243 | 894.7518 |  |  |  | 15.5582 |  | 0 |  | 0
correctie voor lokale energieproductie (WKK en groene stroom (niet-WKK)) | nvt | 0 | 0 |  | 0 | [5 empty] | 0 |  | 0
TOTAAL landbouwsector (MWh) | 174.2064 | 0 | 6455.8249 | 1.8243 | 894.7518 |  |  |  | 15.5582 |  | 0 |  | 0
emissiefactoren (t/MWh) | 0.20531 | 0 | 0.202 | 0.227 | 0.267 | 0.267 | 0.249 | 0.351 | 0.354 | 0.264 | 0 | 0 | 0
emissies (ton CO2) | 35.7666 | 0 | 1304.0766 | 0.41412 | 238.8987 |  |  |  | 5.5076 |  | 0 | 0 | 0
Verdeelsleutel andere energiedragers
| verhouding afname ele gemeente/Vlaanderen (%) | Bron
landbouw | 0.026814 | VITO Energiebalans Vlaanderen (juni, 2013)
landbouw (niet energie) | EMISSIES [ton per jaar] | EMISSIES [ton CO2equivalenten per jaar]
CH4 vertering | 27.1923 | 571.0375
CH4 mestopslag | 3.449 | 72.4294
N2O mestopslag | 0.20529 | 63.6402
N2O bodem | 1.0257 | 317.9562
Verdeelsleutel N2O emissies bodem
| verhouding ha cultuurgrond gemeente/Vlaanderen (%) | Bron
landbouw | 0.0001695 | Mestbank (februari 2014)
Note on D3: meynaere: x0,902: bovenste verbrandingswaarde => onderste verbrandingswaarde
Note on F3: meynaere: lichte en zware stookolie
Note on G3: meynaere: cf. stookolie
Note on J3: meynaere: kolen en cokes
Note on L5: Aernouts Kristien: idem biomassa
Note on N5: Aernouts Kristien: niet op basis van E balans , in landbouw toch vnl bij productie installaties

## transport
Transport - particulier en commercieel vervoer | FINAAL ENERGIEVERBRUIK
| Elektriciteit | Warmte/ Koude | Fossiele brandstoffen | [7 empty] | Hernieuwbare energie
|  |  | Aardgas | Vloeibaar gas | Stookolie | Diesel | Benzine | Bruinkool | Steenkool | Andere fossiele brandstoffen | Plantaardige oliën | Bio-brandstof | Overige biomassa | Zonne-/ thermische energie | Geo-thermische energie
Particulier en commercieel vervoer totaal (PJ) | 3.1722e-07 | nvt | 2.9423e-06 | 0.0014899 | nvt | 0.16626 | 0.033972 | nvt | nvt | nvt | nvt | 0.0082505 | nvt | nvt | nvt
Lichte vrachtwagens_Genummerde wegen | 1.6986e-08 |  | 1.7294e-07 | 2.773e-05 |  | 0.0020836 | 3.9828e-05 |  |  |  |  | 8.7122e-05
Personenwagens_Genummerde wegen | 2.0512e-07 |  | 1.6233e-06 | 0.00093131 |  | 0.079752 | 0.02109 |  |  |  |  | 0.0041598
Zware vrachtwagens_Genummerde wegen | 0 |  | 0 | 0 |  | 0.026402 | 0 |  |  |  |  | 0.0010827
Lichte vrachtwagens_Niet-genummerde wegen | 8.5812e-09 |  | 1.4476e-07 | 1.8347e-05 |  | 0.0015495 | 3.322e-05 |  |  |  |  | 6.4942e-05
Personenwagens_Niet-genummerde wegen | 8.6528e-08 |  | 1.0014e-06 | 0.00051251 |  | 0.044503 | 0.012808 |  |  |  |  | 0.0023651
Zware vrachtwagens_Niet-genummerde wegen | 0 |  | 0 | 0 |  | 0.01197 | 0 |  |  |  |  | 0.00049086
Lichte vrachtwagens_Snelwegen | 0 |  | 0 | 0 |  | 0 | 0 |  |  |  |  | 0
Personenwagens_Snelwegen | 0 |  | 0 | 0 |  | 0 | 0 |  |  |  |  | 0
Zware vrachtwagens_Snelwegen | 0 |  | 0 | 0 |  | 0 | 0 |  |  |  |  | 0
correctie voor eigen vloot (MWh) | 0 |  | 0 | 56.2671 |  | 314.9683 | 38.8872 |  |  |  |  | 14.5559
TOTAAL (particulier en commercieel) (MWh) | 0.088116 |  | 0.81731 | 357.5939 |  | 45868.4581 | 9397.691 |  |  |  |  | 2277.2377
emissiefactoren (t/MWh) | 0.20531 | 0 | 0.202 | 0.227 | 0.267 | 0.267 | 0.249 | 0.351 | 0.354 | 0.264 | 0 | 0 | 0
emissies (particulier en commercieel) (ton CO2) | 0.018091 |  | 0.1651 | 81.1738 |  | 12246.8783 | 2340.0251 |  |  |  |  | 0
8.2077e-05
1. Verdeelsleutel voertuigkm over voertuigtechnologie
Voertuigtype | CNG | Diesel | Electric | LPG | Benzine | Benzine hybrid CS | Diesel hybrid CS | Benzine hybrid PHEV | Diesel hybrid PHEV | Bron | Check (100%)
Personenwagens | 0.001493% | 79.12% | 0.0005338% | 0.8273% | 19.81% | 0.2424% | 0% | 0% | 0% | VITO Emotion Road (augustus 2012) | 100%
Zware vrachtwagens | 0% | 100% | 0% | 0% | 0% | 0% | 0% | 0% | 0% | VITO Emotion Road (augustus 2012) | 100%
Lichte vrachtwagens | 0.0059% | 97.19% | 0.001113% | 1.444% | 1.362% | 0% | 0% | 0% | 0% | VITO Emotion Road (augustus 2012) | 100%
2. % biobrandstoffen
Diesel | kg/l | 2011* | GJ/kg | Bron
diesel | 0.87 |  | 0.042697 | VITO Energiebalans Vlaanderen (juni 2013)
biodiesel | 0.88 |  | 0.0377 | VITO Energiebalans Vlaanderen (juni 2013)
vol% liter |  | 4.39% |  | VITO Energiebalans Vlaanderen (juni 2013)
gew% kg |  | 4.438%
J% |  | 3.939%
Benzine | kg/l | 2011* | GJ/kg | Bron
benzine | 0.755 |  | 0.043953 | VITO Energiebalans Vlaanderen (juni 2013)
bioethanol | 0.794 |  | 0.0268 | VITO Energiebalans Vlaanderen (juni 2013)
vol% liter |  | 6.17% |  | VITO Energiebalans Vlaanderen (juni 2013)
gew% kg |  | 6.468%
J% |  | 4.046%
Transport - openbaar vervoer | FINAAL ENERGIEVERBRUIK
| Elektriciteit | Warmte/ Koude | Fossiele brandstoffen | [7 empty] | Hernieuwbare energie
|  |  | Aardgas | Vloeibaar gas | Stookolie | Diesel | Benzine | Bruinkool | Steenkool | Andere fossiele brandstoffen | Plantaardige oliën | Bio-brandstof | Overige biomassa | Zonne-/ thermische energie | Geo-thermische energie
Openbaar vervoer totaal (PJ) | 0.0050923 | 0 | 0 | 0 | 0 | 0.0026383 | 0 | 0 | 0 | 0 | 0 | 0.00015133 | 0 | 0 | 0
Bus | [5 empty] | 0.0026383 | [5 empty] | 0.00015133
Tram | 0.0050923
TOTAAL (openbaar vervoer) (MWh) | 1414.5301 | 0 | 0 | 0 | 0 | 732.8484 | 0 | 0 | 0 | 0 | 0 | 42.0364 | 0 | 0 | 0
emissiefactoren (t/MWh) | 0.20531 | 0 | 0.202 | 0.227 | 0.267 | 0.267 | 0.249 | 0.351 | 0.354 | 0.264 | 0 | 0 | 0
emissies (openbaar vervoer) (ton CO2) | 290.4195 | 0 | 0 | 0 | 0 | 195.6705 | 0 | 0 | 0 | 0 | 0 | 0 | 0 | 0 | 0
1. Verdeelsleutel buskilometers over brandstoftechnologie
Bron
Diesel | 98%
Diesel hybride CS | 2% | De Lijn (2011)
Check (100%) | 100%
2. % biobrandstoffen
(zelfde % als particulier en commercieel vervoer aangenomen)
| kg/l | 2011* | GJ/kg | Bron
diesel | 0.87 | 0 | 0.042697 | VITO Energiebalans Vlaanderen (juni 2013)
biodiesel | 0.88 | 0 | 0.0377 | VITO Energiebalans Vlaanderen (juni 2013)
vol% liter |  | 4.39% |  | VITO Energiebalans Vlaanderen (juni 2013)
gew% kg |  | 4.438%
J% |  | 3.939%

## lokale energieproductie
In uw stad of gemeente geproduceerde elektriciteit (m.u.v. ETS-installaties, en alle installaties/fabrieken met van > 20 MW) | Plaatselijk opgewekte elektriciteit [MWh] | Input energiedrager [MWh] | [9 empty] | Emissies CO2 / CO2-eq [t] | CO2-emissiefactoren voor de elektriciteitsproductie in [t/MWh]
|  | Fossiele brandstoffen |  |  |  |  | Afval | Plantaar-dige olie | Andere biomassa | Andere hernieuw-bare energie | Andere
|  | Aardgas | Vloeibaar gas | Stookolie | Bruinkool | Steenkool
Windkracht | 0
Waterkracht | 0
Fotovoltaïsche energie | 961
Warmtekrachtkoppeling | 0 | 0 |  | 0 |  |  | 0 | 0 | 0 |  |  | 0
overige | 0 | 0 | 0 | 0 | 0 | 0 | 0 | 0 | 0 | 0 | 0 | 0
Totaal | 961 | 0 | 0 | 0 | 0 | 0 | 0 | 0 | 0 | 0 | 0 | 0
emissiefactoren (t/MWh) |  | 0.202 | 0.227 | 0.267 | 0.351 | 0.354 | 0.33 | 0 | 0 | 0
In uw stad of gemeente geproduceerde warmte/koude | Plaatselijk gegenereerde warmte/koude [MWh] | Input energiedrager [MWh] | [9 empty] | Emissies CO2 / CO2-eq [t] | CO2-emissiefactoren voor de productie van warmte/koude in [t/MWh]
|  | Fossiele brandstoffen |  |  |  |  | Afval | Plantaar-dige olie | Andere biomassa | Andere hernieuw-bare energie | Andere
|  | Aardgas | Vloeibaar gas | Stookolie | Bruinkool | Steenkool
Warmtekrachtkoppeling | 0 | 0 |  | 0 |  |  | 0 | 0 | 0 |  |  | 0
Stadsverwarmingsinstallatie(s) | 0 | 0 | 0 | 0 | 0 | 0 | 0 | 0 | 0 | 0 | 0 | 0
overige | 0 | 0 | 0 | 0 | 0 | 0 | 0 | 0 | 0 | 0 | 0 | 0
Totaal | 0 | 0 | 0 | 0 | 0 | 0 | 0 | 0 | 0 | 0 | 0 | 0
emissiefactoren (t/MWh) |  | 0.202 | 0.227 | 0.267 | 0.351 | 0.354 | 0.33 | 0 | 0 | 0
WKK | NIS | Postcode | Producent | Adres producent | Warmtekracht-installatie | Technologie | technologie2 | Adres installatie | Datum indienstname of laatste ingrijpende wijziging | Datum eerste toekenning WKC of GS | Netbeheerder | Elektrisch Vermogen [kW]2 | ele productie (MWh) | warmteproductie (MWh) | aardgas (MWh) | biogas (MWh) | stortgas (MWh) | lichte stookolie (MWh) | palmolie (MWh) | koolzaadolie (MWh) | andere biomassa (MWh) | restafval (MWh) | sectorcode | sector | hoofdsector
TOTAAL | [11 empty] | 0 | 0 | 0 | 0 | 0 | 0 | 0 | 0 | 0 | 0 | 0
waarvan totaal industrie | [11 empty] | 0 | 0 | 0 | 0 | 0 | 0 | 0 | 0 | 0 | 0 | 0
waarvan totaal tertiair | [11 empty] | 0 | 0 | 0 | 0 | 0 | 0 | 0 | 0 | 0 | 0 | 0
waarvan totaal landbouw | [11 empty] | 0 | 0 | 0 | 0 | 0 | 0 | 0 | 0 | 0 | 0 | 0
groene stroom (niet WKK) | NIS | Postcode | Producent | Adres producent | Warmtekracht-installatie | Technologie | technologie2 | Adres installatie | Datum indienstname of laatste ingrijpende wijziging | Datum eerste toekenning WKC of GS | Netbeheerder | Elektrisch Vermogen [kW]2 | ele productie (MWh) | warmteproductie (MWh) | aardgas (MWh) | biogas (MWh) | stortgas (MWh) | lichte stookolie (MWh) | palmolie (MWh) | koolzaadolie (MWh) | andere biomassa (MWh) | restafval (MWh) | sectorcode | sector | hoofdsector
TOTAAL | [11 empty] | 0 | 0 | 0 | 0 | 0 | 0 | 0 | 0 | 0 | 0 | 0
waarvan totaal industrie | [11 empty] | 0 | 0 | 0 | 0 | 0 | 0 | 0 | 0 | 0 | 0 | 0
waarvan totaal tertiair | [11 empty] | 0 | 0 | 0 | 0 | 0 | 0 | 0 | 0 | 0 | 0 | 0
waarvan totaal landbouw | [11 empty] | 0 | 0 | 0 | 0 | 0 | 0 | 0 | 0 | 0 | 0 | 0
voor ingave in SEAP
| fractie warmte | fractie ele
TOTAAL | 0 | 0
| aardgas (MWh) | biogas (MWh) | stortgas (MWh) | lichte stookolie (MWh) | palmolie (MWh) | koolzaadolie (MWh) | andere biomassa (MWh) | restafval (MWh)
WKK (deel ele) | 0 | 0 | 0 | 0 | 0 | 0 | 0 | 0
WKK (deel warmte) | 0 | 0 | 0 | 0 | 0 | 0 | 0 | 0
Note on A8: meynaere: incl. afvalverbranding met energierecuperatie
Note on A18: meynaere: incl. afvalverbranding met energierecuperatie

## BRONNEN -->
Referentie | Jaar publicatie/aanlevering dataset | Auteur(s)/dataleverancier(s) | Titel publicatie/beschrijving dataset | Weblink | Contactpersoon | Telefoon | E-mail
De Lijn | 2011 | De Lijn | Jaarverslag 2011 | http://www.delijn.be/images/jaarverslag_2011_lowres_tcm7-30826.pdf
Eandis | juni 2013 | Eandis | Verbruik aardgas en elektriciteit per gemeente en NACE-code voor 2011 |  | Sander Van Herzeele | 09 / 263 64 57 | Sander.VanHerzeele@eandis.be
Energy Information Administration (EIA) | 2011 | Energy Information Administration (EIA) | Internationale energie statistieken - jaarlijkse netto elektriciteitsproductie in België | http://www.eia.gov/cfapps/ipdbproject/IEDIndex3.cfm?tid=2&pid=2&aid=12
Infrax | juni 2013 | Infrax | Verbruik aardgas en elektriciteit per gemeente en NACE-code voor 2011 |  | Toon Lenaerts | 011 / 72 22 05 | toon.lenaerts@infrax.be
IPCC | 2006 | Intergovernmental Panel on Climate Change | 2006 IPCC Guidelines for National Greenhouse Gas Inventories | http://www.ipcc-nggip.iges.or.jp/public/2006gl/
Mestbank | februari 2014 | VLM | gemeentestatistieken gegevens mestbank |  | Bruno Fernagut | 02/543 72 30 | bruno.fernagut@vlm.be
NIR | april 2011 | UNFCC | National Inventory Report | http://unfccc.int/national_reports/annex_i_ghg_inventories/national_inventories_submissions/items/5888.php
SEE 2001 | 2001 |  | Socio-economische enquête 2001
Studiedienst van de Vlaamse Regering | november 2011 | P. Willems, Lodewijckx J. | SVR-projecties van de bevolking en de huishoudens voor Vlaamse steden en gemeenten, 2009-2030 | http://www4.vlaanderen.be/dar/svr/Pages/2011-01-24-studiedag-projecties.aspx | Dirk Smets | 02 / 553 57 35 | dirk.smets@dar.vlaanderen.be
VEA | juni 2013 | VEA | Aantal premies voor zonnecollectoren en warmtepompen per gemeente, indienjaar en functie |  | Tine Tanghe | 02 / 553 46 07 | tine.tanghe@vea.be
Verkeerscentrum Vlaanderen | mei 2013 | Verkeerscentrum Vlaanderen | Aantal voertuigkm per gemeente en per weg voor 2011 en 2020 | http://www.verkeerscentrum.be/extern/VlaamseVerkeersmodellen/ProvincialeVerkeersmodellen/Versie3.6/Promovia_versie1.1.pdf | Dana Borremans | 03 / 224 96 03 | dana.borremans@mow.vlaanderen.be
VITO Inventaris hernieuwbare energie | november 2012 | K. Jespers, K. Aernouts, Y. Dams | Inventaris duurzame energie in Vlaanderen 2011, DEEL I: hernieuwbare energie | http://www.emis.vito.be/sites/default/files/pages/1125/2012/Inventaris_duurzame_energie_in_Vlaanderen_2011.pdf | Kristien Aernouts | 014 / 32 58 74 | kristien.aernouts@vito.be
VITO Energiebalans Vlaanderen | juni 2013 | VITO | Energiebalans Vlaanderen (versie juni 2013) |  | Kristien Aernouts | 014 / 32 58 74 | kristien.aernouts@vito.be
VITO Emotion Road | augustus 2012 | Cools I., Meynaerts E., Aernouts K., Renders N., Lodewijks P., De Vlieger I., Schoeters K., | Berekeningen met Emotion Road die werden uitgevoerd in het kader van de studie “Ondersteuning bij de ontwikkeling van het Vlaams Klimaatbeleidsplan"
VMM | maart 2013 | Vlaams Milieumaatschappij | emissiefactoren niet-energiegerelateerde emissies CH4 en N2O voor 2011 uit rekenmodellen VMM |  | Inge Van Vynckt | 053 / 72 65 13 | i.vanvynckt@vmm.be
VREG | mei 2012 | VREG | Aantal uitgereikte groenestroomcertificaten per technologie en per gemeente voor energieproductie van 2011-01 tot en met 2011-12 (laatst bijgewerkt 15/05/2012) | http://www.vreg.be/statistieken-groene-stroom

## versiebeheer
versie | datum | wijziging | locatie
2011_01 | 2013-12-18 | aanpassing energieconsumptiefactor trams (: 1000) | ECF transport '!F66
2011_02 | 2014-01-07 | aanpassing formule N57/(N57+ON57) => N57/(N57+O57) | lokale energieproductie'!C97
2011_03 | 2014-02-06 | aantal geïnstalleerd = aantalZB_NB_wonen+aantalZB_NB_wonen_met_kantoor+data!B125 in plaats van data!B119 | huishoudens!B68
2011_03 | 2014-02-06 | aantal geïnstalleerd=aantalWP_NB_ander+antalWP_NB_ander_met_kantoor+aantalWP_NB_kantoor+aantalWP_NB_school+data!B127 in plaats van data!B121 | tertiair!B46
2011_03 | 2014-02-06 | 61254838 are cultuurgrond in Vlaanderen in plaats van 133675845 are in België | are_N2O bodem landbouw'!B5
2011_04 | 2014-03-17 | correctie elektriciteitverbruik huishoudens voor PV (aanname: terugdraaiende teller; alle PV <= 10 kWp toegekend aan sector huishoudens) | huishoudens!B6
2011_04 | 2014-03-17 | bijkomende formule toegevoegd voor berekening warmte productie zonneboilers en warmtepompen sector "eigen gebouwen" (rij B27 en rij B35) | Eigen gebouwen'!B27
2011_04 | 2014-03-28 | gegevens landbouw Mestbank (februari 2014) in plaats van Statbel | data!A1
2011_05 | 2014-04-30 | formaat cellen met NIS-code, post-code en datum aangepast | lokale energieproductie'!A1
2011_05 | 2014-04-30 | voorbeeld cijfers voor eigen gebouwen verwijderd want zorgt voor verwarring (geeft indruk dat dit gemeente specifieke cijfers zijn) | Eigen gebouwen'!A1